## 判断题
序列号 | 题型名称 | 试题内容 | 试题选项
1 | 判断题 | 根据《建筑施工安全检查标准》（JGJ59），考评等级分为“优良”、“合格”和“不合格”。 | 是 否
2 | 判断题 | 建筑施工项目实行施工总承包的，施工总承包单位对项目安全生产标准化工作负总责。 | 是 否
3 | 判断题 | 《市政工程施工安全检查标准》中可使用密目式安全立网代替安全平网进行防护。 | 是 否
4 | 判断题 | 《市政工程施工安全检查标准》规定，电气设备的保护金属外壳必须与保护零线连接，保护零线应由工作接地线、总配电箱设备侧零线或总漏电保护器电源零线处引出。 | 是 否
5 | 判断题 | 建筑施工项目成立由施工总承包单位及专业承包单位等组成的项目安全生产标准化自评机构实施项目考评工作。 | 是 否
6 | 判断题 | 依据《湖南省建筑施工安全生产标准化考评实施细则》，各级项目考评主体对考评认定为“不合格”的项目实行告知、申诉、认定程序。 | 是 否
7 | 判断题 | 《市政工程施工安全检查标准》规定，架空线应沿电杆或墙设置，并应绝缘固定牢固，严禁架设在树木、脚手架及其他设施上。 | 是 否
8 | 判断题 | 《市政工程施工安全检查标准》规定，挖掘机工作时工作面的高度不得超过机身高度的1.5倍。 | 是 否
9 | 判断题 | 根据各市州、县（市、区）项目年度历次考评平均得分高低排序，以及监督抽查符合率等情况，平台自动归集各地年度安全生产标准化项目考评优良工地名单及项目相关信息。 | 是 否
10 | 判断题 | 依据《湖南省建筑施工安全生产标准化考评实施细则》，企业考评不合格的建筑施工企业主要负责人，以及三年内有5次项目考评不合格的项目负责人办理安全生产考核合格证书延期时，应责令限期重新考核。 | 是 否
11 | 判断题 | 依据《湖南省建筑施工安全生产标准化考评实施细则》，未获得年度项目考评优良工地的，或考评周期内出现项目考评不合格的，不得参评省优质工程等质量奖。 | 是 否
12 | 判断题 | 依据“湘建建函〔2016〕109号”文件精神，由于项目考评主体原因未开展项目季度考评或未按规定及时录入项目考评结果而导致项目考评结果认定为不合格的，由项目考评主体承担相应责任。 | 是 否
13 | 判断题 | 依据“湘建建〔2018〕95号”文件精神，项目未办理安全监督手续擅自施工的，该项目考评得分认定为零分。 | 是 否
14 | 判断题 | 依据“湘建建〔2018〕95号”文件精神，项目因未办理安全监督手续擅自施工考评得分被认定为零分的，如监理企业已按规定报告，该项目作为监理企业考评不合格项目，该考评零分计入监理企业季度得分。 | 是 否
15 | 判断题 | 依据“湘建建函〔2016〕109号”文件精神，参与认定 “年度项目考评优良工地”的项目，年度内项目考评无不合格项次、无因安全生产原因被公布不良行为记录、需取得施工许可证。 | 是 否
16 | 判断题 | 依据《房屋建筑和市政基础设施工程施工安全监督规定》，监督机构实施工程项目的施工安全监督时，发现违法违规行为，有权按权限实施行政处罚或移交有关部门处理。 | 是 否
17 | 判断题 | 依据《房屋建筑和市政基础设施工程施工安全监督规定》，工程项目因故中止施工的，监督机构对工程项目终止施工安全监督。 | 是 否
18 | 判断题 | 依据《房屋建筑和市政基础设施工程施工安全监督规定》，工程项目经建设、监理、施工单位确认施工结束的，监督机构对工程项目终止施工安全监督。 | 是 否
19 | 判断题 | 依据《房屋建筑和市政基础设施工程施工安全监督规定》，对发现的施工安全违法行为和安全隐患已经责令整改，工程建设责任主体拒不执行安全监管指令发生安全事故的，监督机构和施工安全监督人员不承担责任。 | 是 否
20 | 判断题 | 依据《房屋建筑和市政基础设施工程施工安全监督工作规程》，监督人员在抽查过程中发现工程项目施工现场存在安全生产隐患排除前或排除过程中无法保证安全的，下达《停工整改通知书》，责令从危险区域内撤出作业人员。 | 是 否
21 | 判断题 | 依据《房屋建筑和市政基础设施工程施工安全监督工作规程》，责令限期整改、停工整改的工程项目，逾期不整改的，监督机构应当按权限实施行政处罚或移交有关部门处理。 | 是 否
22 | 判断题 | 《市政工程施工安全检查标准》规定，高度超过8m、城市道桥单跨宽度大于18m或单根预制梁重量大于600kN的架桥机专项施工方案，应组织专家论证。 | 是 否
23 | 判断题 | 《市政工程施工安全检查标准》规定，物料提升机安装高度在30米及以上时必须设置附墙架。 | 是 否
24 | 判断题 | 特种作业人员应按照国家有关规定进行培训，取得培训合格证书，方可上岗作业。 | 是 否
25 | 判断题 | 建筑起重机械安装完毕后，安装单位应当组织出租、使用、监理等有关单位进行验收，或者委托具有相应资质的检验检测机构进行验收。 | 是 否
26 | 判断题 | 使用单位应当自建筑起重机械安装验收合格之日起30日内，将建筑起重机械安装验收资料、建筑起重机械安全管理制度、特种作业人员名单等，向工程所在地县级以上地方人民政府建设主管部门办理建筑起重机械使用登记。 | 是 否
27 | 判断题 | 建筑起重机械特种作业人员应当遵守建筑起重机械安全操作规程和安全管理制度，在作业中有权拒绝违章指挥和强令冒险作业，有权在发生危及人身安全的紧急情况时立即停止作业或者采取必要的应急措施后撤离危险区域。 | 是 否
28 | 判断题 | 依据《房屋建筑和市政基础设施工程施工安全监督工作规程》，监督机构对工程项目中止施工期间仍要实施施工安全监督。 | 是 否
29 | 判断题 | 中止施工的工程项目恢复施工，施工单位应当向监督机构申请办理恢复施工安全监督手续，并提交经建设、监理、施工单位项目负责人签字并加盖单位公章的复工条件验收报告。 | 是 否
30 | 判断题 | 依据“住建部令[2018]第37号”，危险性较大的分部分项工程是指房屋建筑和市政基础设施工程在施工过程中，容易导致人员群死群伤或者造成重大经济损失的分部分项工程。 | 是 否
31 | 判断题 | 依据“住建部令[2018]第37号”，危大工程实行分包的，专项施工方案必须由施工总承包单位组织编制。 | 是 否
32 | 判断题 | 依据“住建部令[2018]第37号”，专项施工方案经论证不通过的，施工单位修改后应当按照本规定的要求不再组织专家论证。 | 是 否
33 | 判断题 | 监理单位发现施工单位未按照专项施工方案施工的，应当要求其进行整改；情节严重的，应当要求其暂停施工，并及时报告建设单位。 | 是 否
34 | 判断题 | 监测单位应当编制监测方案。监测方案由监测单位技术负责人审核签字并加盖单位公章，报送监理单位后方可实施。 | 是 否
35 | 判断题 | 开挖深度超过5m（不含5m）的基坑（槽）的土方开挖、支护、降水工程，属于超过一定规模的危险性较大的分部分项工程。 | 是 否
36 | 判断题 | 超过一定规模的危大工程专项施工方案专家论证会，监理单位只需要总监理工程师参加会议。 | 是 否
37 | 判断题 | 对于超过一定规模的危大工程专项施工方案，专家论证的主要内容不包括专项施工方案计算书和验算依据。 | 是 否
38 | 判断题 | 总承包单位和分包单位技术负责人不需要参加危大工程验收。 | 是 否
39 | 判断题 | 超过一定规模的危大工程专项施工方案经专家论证后结论为“修改后通过”的，施工单位根据专家意见修改完成后不需要将修改情况告知专家。 | 是 否
40 | 判断题 | 物料平台不得与附着式升降脚手架各部位和各结构构件相连，其荷载应直接传递给建筑工程结构；（《建筑施工工具式脚手架安全技术规范》JGJ202-2010 4.4.10） | 是 否
41 | 判断题 | 附着式升降脚手架的附墙支座支承在建筑物上连接处混凝土的强度应按设计要求确定，但不得小于C10。（《建筑施工工具式脚手架安全技术规范》JGJ202-2010 4.4.5） | 是 否
42 | 判断题 | 当附着式升降脚手架遇五级及以上大风后复工时，应进行检查，确认合格后方可使用(《建筑施工工具式脚手架安全技术规范》JGJ202-2010 4.8.5) | 是 否
43 | 判断题 | 钢管表面锈蚀深度大于0.18MM时应报废.(租赁模板脚手架维修保养技术规范GB 50829-2013 8．4．5) | 是 否
44 | 判断题 | 当吊笼处于最低位置时，卷筒上的钢丝绳不应少于2圈 | 是 否
45 | 判断题 | 配电装置和电动机械相连接的PE线应为截面积不小于1.6mm²的绝缘多股铜线 | 是 否
46 | 判断题 | 临时用电工程必须经编制、审核、批准部门和使用单位共同验收，合格后方可投入使用 | 是 否
47 | 判断题 | 建筑深基坑工程施工安全等级分为一级、二级 | 是 否
48 | 判断题 | 开挖深度大于15米的基坑工程施工安全等级为一级 | 是 否
49 | 判断题 | 采用逆作法上下同步施工的基坑工程施工安全等级为二级 | 是 否
50 | 判断题 | 设计使用年限超过2年的基坑工程施工安全等级为一级 | 是 否
51 | 判断题 | 对施工安全等级为一级的基坑工程，应进行基坑安全监测方案的专家评审 | 是 否
52 | 判断题 | 深基坑工程设计施工图必须按有关规定通过专家评审 | 是 否
53 | 判断题 | 油漆表面处理钢管使用年限，沿海地区和南方潮湿地区超过5年，其他地区超过10年。(租赁模板脚手架维修保养技术规范GB 50829-2013 8．4．5) | 是 否
54 | 判断题 | 铸造扣件中的直角扣件质量小于1.1kg，旋转扣件质量小于1.15kg，对接扣件小于1.25kg应报废.(租赁模板脚手架维修保养技术规范GB 50829-2013 8．4．6) | 是 否
55 | 判断题 | 扣件式钢管脚手架剪刀撑斜杆的接长只能采用搭接，不能采用对接.（《建筑施工钢管扣件脚手架安全技术规范》6.6.2、6.10.10条） | 是 否
56 | 判断题 | 基础高度应满足塔机预埋件的抗拔要求，且不宜小于1000mm，不宜采用坡形或台阶形截面的基础。 | 是 否
57 | 判断题 | 矩形基础的长边与短边长度之比不宜大于2，宜采用方形基础 | 是 否
58 | 判断题 | 严禁施工升降机使用超过有效标定期的防坠安全器。 | 是 否
59 | 判断题 | 严禁在施工升降机运行中进行保养、维修作业。 | 是 否
60 | 判断题 | 施工升降机必须安装防坠安全器。防坠安全器应在2年有效标定期内使用 | 是 否
61 | 判断题 | 地面防护围栏的高度不应低于1.8 m。对于钢丝绳式的货用施工升降机，其地面防护围栏的高度不应低于1.5 m | 是 否
62 | 判断题 | 层门的净宽度与吊笼进出口宽度之差不得大于120 mm | 是 否
63 | 判断题 | 吊笼的额定乘员数为额定载重量除以80 kg，舍尾取整 | 是 否
64 | 判断题 | 深基坑工程施工组织设计必须按有关规定通过专家论证 | 是 否
65 | 判断题 | 扣件式钢管脚手架作业层上的施工荷载应符合设计要求，不得超载。不得将模板支架和砂浆的输送管等固定在架体上；严禁悬挂起重设备，严禁拆除或移动架体上安全防护设施。（《建筑施工钢管扣件脚手架安全技术规范》9.0.5条） | 是 否
66 | 判断题 | 连墙件的设置应靠近主节点设置，偏离主节点的距离不应大于150mm.（《建筑施工钢管扣件脚手架安全技术规范》3.4.2条） | 是 否
67 | 判断题 | 竖向主框架所覆盖的每个楼层处应设置一刀附墙支座.(《建筑施工工具式脚手架安全技术规范》JGJ202-2010,4.4.5) | 是 否
68 | 判断题 | 建筑起重机械进场时，使用单位应组织产权、安装、监理等单位对建筑起重机械的性能和技术参数进行查验确认，对整机和构配件（包括分批进场的标准节、附着等）及安全保护装置进行检查验收，形成验收记录。 | 是 否
69 | 判断题 | 承插型轮扣式钢管支架在有稳固既有结构时，模板支架应与稳固既有结构可靠连接，其竖向连接间隔不应超过三步，宜优先布置在有水平剪刀撑的横杆层 | 是 否
70 | 判断题 | 承插型轮扣式钢管支架在有稳固既有结构时，模板支架应与稳固既有结构可靠连接，其水平方向连接间隔不应大于8M | 是 否
71 | 判断题 | 承插型轮扣式钢管支架立杆的插接结构应交错布置，两根相邻立杆的结构不宜设置在同步内 | 是 否
72 | 判断题 | 承插型轮扣式钢管支架高度大于8M或支架施工荷载大于15KN/M2时，横杆的布局不得大于1.2M，顶层或底层横杆的布局应比标准步距减少一个轮扣的距离 | 是 否
73 | 判断题 | 承插型轮扣式钢管支架跨度为1跨时，支架侧向应采取可靠的稳固措施 | 是 否
74 | 判断题 | 承插型轮扣式钢管支架高度不超过8M时，顶层横杆步距宜比中间层标准步距减少一个轮扣间距 | 是 否
75 | 判断题 | 禁止擅自在建筑起重机械上安装非原制造厂家生产的标准节和附着 | 是 否
76 | 判断题 | 已投入使用的建筑起重机械停止使用6个月以上的，重新启用前，和使用时间超过2年的建筑起重机械，以及发生影响安全使用的灾害或其它事件的，使用过程中应当按规定委托原检验检测机构重新进行检验检测和验收。 | 是 否
77 | 判断题 | 重点整治安全监督机构及其一线监督人员对起重机械设备和施工现场临时用电不想管、不愿管、不敢管、不会管等突出问题。 | 是 否
78 | 判断题 | 重点整治出借、挂靠检测资质，检测人员无证、持假证、套用他人证件上岗，不按规定进行检测，无现场检测的原始记录及相关图片、视频、检测报告与设备实体情况明显不符半年、甚至出具虚假检测报告，超过检测有效期或停用超过6个月而不及时重新进行检测等行为。 | 是 否
79 | 判断题 | 物料提升机专项安装、拆除方案应具有针对性、可操作性，并应包括：工程概况与编制依据，专业安装、拆除技术人员的分工及职责，安装位置及示意图辅助安装、拆除起重设备的型号、性能参数，安装、拆除的工艺程序和安全技术措施。 | 是 否
80 | 判断题 | 每次加节完毕后，应对施工升降机导轨架的垂直度进行校正，且应按规定及时重新设置行程限位和极限限位，经验收合格后方能运行。 | 是 否
81 | 判断题 | 吊钩禁止补焊，表面有裂纹、挂绳处截面磨损量超过原高度的10%、钩尾和螺纹部分等危险截面及钩筋有永久性变形、开口度比原尺寸增加15%、钩身的扭转角超过10度的应予以报废。 | 是 否
82 | 判断题 | 《市政工程施工安全检查标准》要求钢围堰拼装的组对焊缝应按一级焊缝的等级按相关规定进行焊接质量检测验收，并进行射线检测。 | 是 否
83 | 判断题 | 开口型及高度在24m以上的封闭型扣件式钢管脚手架应在端部、拐角处及中间间隔6跨沿高度设置通高之字形横向斜撑。 | 是 否
84 | 判断题 | 《市政工程施工安全检查标准》规定，扣件式钢管脚手架的竖向立杆采用搭接时，其搭接长度不应小于1m，并应不少于3处扣接点。 | 是 否
85 | 判断题 | 《市政工程施工安全检查标准》规定，对于特殊结构施工所采用的非标准吊篮，应进行设计，并应组织专家论证。 | 是 否
86 | 判断题 | 塔式起重机安装、拆卸作业应配备具有建筑施工特种作业操作资格证书的建筑起重机械安装拆卸工、起重信号工、起重司机、司索工等特种作业操作人员，还应配有项目负责人、安全负责人机械管理人员、材料员。 | 是 否
87 | 判断题 | 施工现场需要编制用电组织设计的基准条件是用电设备5台及以上，且用电设备总容量100kW及以上。 | 是 否
88 | 判断题 | 《市政工程施工安全检查标准》规定，钢管满堂模板支撑架水平杆和扫地杆应纵、横向连续设置，不得缺失。 | 是 否
89 | 判断题 | 《市政工程施工安全检查标准》规定，扣件式钢管满堂模板支撑架立杆应采用对接扣件连接或采用旋转扣件搭接接长。 | 是 否
90 | 判断题 | 《市政工程施工安全检查标准》规定，梁柱式模板支撑架型钢纵梁间应设置横向连接系将同跨内全部纵梁连接成整体。 | 是 否
91 | 判断题 | 《市政工程施工安全检查标准》规定，风力大于6级时，不得进行移动模架施工作业，所以支腿均应处于锚固和锁定支腿，外摸板应敞开。 | 是 否
92 | 判断题 | 《市政工程施工安全检查标准》规定，混凝土浇筑应由悬臂端向浇筑梁端进行，左右两侧腹板及翼缘混凝土对称下料，以保证主梁结构受力均匀，变形一致。。 | 是 否
93 | 判断题 | 特殊场所应使用安全特低电压照明器： 1、隧道、人防工程、高温、有导电灰尘、比较潮湿或灯具离地面高度低于2.5m等场所的照明，电源电压不应大于36V； 2、潮湿和易触及带电体场所的照明，电源电压不得大于24V。 3、特别潮湿的场所、导电良好的地面、锅炉或金属容器内的照明，电源电压不得大于12V。 | 是 否
94 | 判断题 | 滑轮、起升卷筒及动臂变幅卷筒均应设有钢丝绳防脱装置，该装置与滑轮或卷筒侧板最外缘的间隙不应超过钢丝绳直径的30 % | 是 否
95 | 判断题 | 起重臂根部铰点高度大于 30 m 的塔机，应配备风速仪。 | 是 否
96 | 判断题 | 塔机的固定式混凝土基础形式有矩形板式、方形板式、十字形、桩基及组合式基础，基坑内的塔机基础常用组合式基础。 | 是 否
97 | 判断题 | 塔机在独立状态时，所承受的风荷载等水平荷载及倾覆力矩、扭矩对基础的作用效应最大;安装附墙装置后处于附着状态时，塔机虽然增加了标准节自重，但对基础设计起控制作用的各种水平荷载及倾覆力矩、扭矩等主要由附墙装置承担 | 是 否
98 | 判断题 | 每一接地装置的接地线应采用2根以上导体，在不同点与接地体做电气连接。 不得采用铝导体做接地体或地下接地线。垂直接地体宜采用角钢、钢管或光面圆钢，不得采用螺纹钢材。 | 是 否
99 | 判断题 | 施工单位应编制施工现场防火技术方案，并应根据现场情况变化及时对其修改、完善。防火技术方案主要内容应包括施工现场重大火灾危险源辨识、施工现场防火技术措施、消防设施检修情况、临时消防设施、临时疏散设施配备、临时消防设施和消防警示标识布置图。 | 是 否
100 | 判断题 | 门式起重机钢轨接头间隙不大于2mm，高度差小于等于4mm。 | 是 否
101 | 判断题 | 《市政工程施工安全检查标准》规定，门式起重机应设置自动复位型紧急断电开关，并应灵敏可靠。 | 是 否
102 | 判断题 | 实行施工总承包的，施工总承包单位可以不与安装单位签订建筑起重机械安装、拆卸工程安全协议书 | 是 否
103 | 判断题 | 没有完整安全技术档案的产品的塔式起重机可以使用 | 是 否
104 | 判断题 | 当多台塔式起重机在同一施工现场交叉作业时，应编制专项方案，并应采取防碰撞的安全措施 | 是 否
105 | 判断题 | 连接件及其防松防脱件严禁用其他代用品代用。连接件及其防松防脱件应使用力矩扳手或专用工具紧固连接螺栓。 | 是 否
106 | 判断题 | 从事建筑起重机械安装、拆卸活动的单位，应当依法取得相应的建筑施工专项资质和安全生产许可证。 | 是 否
107 | 判断题 | 消防安全检查主要内容应包括哪些可燃物及易燃易爆危险品的管理是否落实、动火作业的防火措施是否落实、用火、用电、用气是否存在违章操作，电、气焊及保温防水施工是否执行操作规程、临时消防设施是否完好有效、临时消防车道及临时疏散设施是否畅通。 | 是 否
108 | 判断题 | 防火设计时，作宿舍、办公用房的临时用房的建筑层数不应超过3层，每层的建筑面积不应大于 300m2，会议室、文化娱乐室等人员密集的房间应设置在临时用房的第2层 。 | 是 否
109 | 判断题 | 施工项目部关键岗位人员不得同时在二个及二个以上的建设工程项目中任职。 | 是 否
110 | 判断题 | 建筑施工现场的重大危险源比危险性较大的分部分项工程要多。 | 是 否
111 | 判断题 | 凡是不严格执行“十不准”规定的监督人员，不得参评“文明监督工作者”和“文明管理工作者”。 | 是 否
112 | 判断题 | 《市政工程施工安全检查标准》规定，挂篮采用螺栓连接进行拼装时，严禁对螺丝孔进行切割扩孔。 | 是 否
113 | 判断题 | 《市政工程施工安全检查标准》规定，液压爬升模板的导轨垂直度偏差不应大于导轨高度的5/1000，且不得大于30mm，工作状态中的最大挠度不应大于5mm。 | 是 否
114 | 判断题 | 《市政工程施工安全检查标准》规定，液压爬升模板防坠装置必须灵敏可靠，其下坠制动距离不得小于50mm。 | 是 否
115 | 判断题 | 《市政工程施工安全检查标准》规定，矿山法施工时管棚、超前小导管或开挖面深孔等部位注浆参数应符合设计要求，注浆完成后即可再进行开挖。 | 是 否
116 | 判断题 | 有限空间施工应办理审批手续后方可进行。 | 是 否
117 | 判断题 | 施工单位应建立健全安全生产责任制度，并按要求进行质量安全标准化自评。 | 是 否
118 | 判断题 | 监督人员在抽查过程中发现工程项目施工现场存在安全生产隐患的，应当责令立即整改；无法立即整改的，下达《限期整改通知书》，责令限期整改；安全生产隐患排除前或排除过程中无法保证安全的，下达《停工整改通知书》，责令从危险区域内撤出作业人员。对抽查中发现的违反相关法律、法规规定的行为，依法实施行政处罚或移交有关部门处理。 | 是 否
119 | 判断题 | 我省所有新建、扩建、改建、拆除的房屋建筑和市政基础工程项目均由相应的建筑施工企业以项目为单位进行投保安责险。 | 是 否
120 | 判断题 | “三个文明”是指文明监督机构、文明监督工作者、文明管理工作者。 | 是 否
121 | 判断题 | 楼板后浇带的模板支撑体系按规定单独设置。 | 是 否
122 | 判断题 | 《市政工程施工安全检查标准》规定，当吊篮悬挂机构的荷载由预埋件承受时，预埋件的安全系数不应小于2。 | 是 否
123 | 判断题 | 《市政工程施工安全检查标准》规定，吊篮应为作业人员设置安全带专用的安全绳和安全锁扣，安全绳应固定在吊篮可靠位置上。。 | 是 否
124 | 判断题 | 《市政工程施工安全检查标准》规定，不得在承重索锚固的精轧螺纹钢筋上进行电焊、搭火作业，不宜在猫道承重索上进行电焊、气割等作业。 | 是 否
125 | 判断题 | 《市政工程施工安全检查标准》规定，矿山法施工爆破作业应在上一循环喷射混凝土终凝大于6h后进行。 | 是 否
126 | 判断题 | 起重机钢丝绳或索具端部采用编结固定时，编结长度不应小于20倍绳径，且不应小于300mm。 | 是 否
127 | 判断题 | 当起重量大于相应挡位的额定值并小于该额定值的 120% 时，应切断上升方向的电源，但机构可作下降方向的运动。 | 是 否
128 | 判断题 | 轨道式塔机行走机构应在每个运行方向设置行程限位开关。 在轨道上应安装限位开关碰铁，其安装位置应充分考虑塔机的制动行程，保证塔机在与止挡装置或与同一轨道上其他塔机相距大于 1 m 处能完全停住，此时电缆还应有足够的富余长度。 | 是 否
129 | 判断题 | 建设、勘察、设计、施工、监理、监测等单位应当建立完善危险性较大的分部分项工程管理责任制，落实安全管理责任，严格按照相关规定实施危险性较大的分部分项工程清单管理、专项施工方案编制及论证、现场安全管理等制度。 | 是 否
130 | 判断题 | 监管部门登陆“一体化平台”，按照每月不少于一次的频次，根据《湖南省建筑工程质量安全监理月报表》的具体内容和施工现场工程实体质量安全实际，全数核查被抽查月份的监理报告内容，如实填报当月《湖南省建筑工程质量安全监理月报表》的相关核查情况，并于核查当天确认提交。 | 是 否
131 | 判断题 | 监督人员应抽查施工项目部和现场监理部共同识别确认的项目施工现场重大危险源名录和台帐。 | 是 否
132 | 判断题 | 监督人员抽查工程实体质量安全时应利用自备的便携式检测工具（必要时委托具有资质的第三方检测机构）对实体质量安全抽测的情况。 | 是 否
133 | 判断题 | 对实体质量安全抽查结果分为符合要求和不符合要求两类，其中不符合要求的应注明原因。 | 是 否
134 | 判断题 | 依据《建筑边坡工程技术规范》(GB 50330-2013)规定，根据墙背倾斜情况,重力式挡墙可分为俯斜式挡墙、直立式挡墙、衡重式挡墙;、仰斜式挡墙。 | 是 否
135 | 判断题 | 《市政工程施工安全检查标准》规定，土袋围堰袋内填土宜采用黏性土，竹笼、木笼、铁丝笼、钢笼围堰应采用片石或卵石填筑。 | 是 否
136 | 判断题 | 《市政工程施工安全检查标准》规定，筑堰前应将堰底河床处的树根、石块、杂物清除干净，堰底清理必须在小围堰保护下进行。 | 是 否
137 | 判断题 | 依据《建筑边坡工程技术规范》(GB 50330-2013)规定，永久性边坡的设计使用年限宜不低于受其影响相邻建筑的使用年限。 | 是 否
138 | 判断题 | 依据《建筑边坡工程技术规范》(GB 50330-2013)规定，边坡工程应设泄水孔应按方格形布置。 | 是 否
139 | 判断题 | 依据《建筑边坡工程技术规范》(GB 50330-2013)规定，边坡工程勘探宜采用钻探、坑(井)探和槽探等方法，必要时可辅以洞探。 | 是 否
140 | 判断题 | 依据《建筑边坡工程技术规范》(GB 50330-2013)规定，边坡侧向岩土压力分为主动岩土压力和被动岩土压力。 | 是 否
141 | 判断题 | 依据《建筑边坡工程技术规范》(GB 50330-2013)规定，锚杆使用年限应与所服务的建筑物使用年限相同，其防腐等级也应达到相应的要求。 | 是 否
142 | 判断题 | 依据《建筑边坡工程技术规范》(GB 50330-2013)规定，采用坡率法挖方边坡施工开挖应自下而上有序进行。 | 是 否
143 | 判断题 | 《市政工程施工安全检查标准》规定，基坑开挖机械操作人员应取得特种作业操作资格证书。 | 是 否
144 | 判断题 | 《市政工程施工安全检查标准》规定，采用锚固或支撑的支护结构，在未达到设计强度的80%时，严禁拆除锚杆或支撑。 | 是 否
145 | 判断题 | 依据《建筑边坡工程技术规范》(GB 50330-2013)规定，在滑坡区或潜在滑坡区进行工程建设和滑坡整治时应执行以防为主，防治结合，先治坡，后建房的原则。 | 是 否
146 | 判断题 | 依据《建筑边坡工程技术规范》(GB 50330-2013)规定，边坡岩土工程勘察工作中的探井、探坑和探槽等，在工作完成后可不进行封填。 | 是 否
147 | 判断题 | 依据《建筑边坡工程技术规范》(GB 50330-2013)规定，工程滑坡治理适合采用普通爆破法施工。 | 是 否
148 | 判断题 | 依据《建筑边坡工程技术规范》(GB 50330-2013)规定，对变形有严格要求的边坡和开挖土石方危及边坡稳定的边坡可采用重力式挡墙。 | 是 否
149 | 判断题 | 根据《建筑深基坑工程施工安全技术规范》(JGJ311-2013)规定，对施工安全等级为一级的基坑工程，应进行基坑安全监测方案的专家评审。 | 是 否
150 | 判断题 | 根据《建筑深基坑工程施工安全技术规范》(JGJ311-2013)规定，基坑工程变形监测数据超过报警值，或出现基坑、周边建（构）筑物、管线失稳破坏征兆时，应立即停止施工作业，撤离人员，待险情排除后方可恢复施工。 | 是 否
151 | 判断题 | 根据《建筑深基坑工程施工安全技术规范》(JGJ311-2013)规定，应急响应应根据应急预案采取抢险准备、信息报告、应急启动和应急终止四个程序统一执行。 | 是 否
152 | 判断题 | 依据《建筑边坡工程技术规范》(GB 50330-2013)规定，对稳定性较差且边坡高度较大的的边坡工程宜采用放坡或分阶放坡方式进行治理。 | 是 否
153 | 判断题 | 依据《建筑边坡工程技术规范》(GB 50330-2013)规定，挡墙后面的填土可采用耕植土、膨胀性粘土等土体作为填料。 | 是 否
154 | 判断题 | 深基坑工程施工过程仅需要按照现行国家标准GB50497的规定进行专业监测。 | 是 否
155 | 判断题 | 当遇到连续降雨等不利天气状况时，深基坑监测工作可根据情况暂缓进行 | 是 否
156 | 判断题 | 深基坑施工监测工作应采用仪器检测与巡视相结合的方式 | 是 否
157 | 判断题 | 深基坑第三方检测的内容和要求均应按设计图纸及相关规范执行 | 是 否
158 | 判断题 | 在铝合金膜板工程中层高超过5M的可调钢支撑模板工程施工单位应组织专家进行专项技术论证 | 是 否
159 | 判断题 | 铝合金模板工程中墙柱模板最底层背楞距离地面不宜大于500MM | 是 否
160 | 判断题 | 铝合金模板工程中墙柱模板内墙最上层背楞距离板顶不宜大于700MM | 是 否
Note on B1: MrZhang: 必填项
Note on C1: MrZhang: 必填项，填空类试题填空位置用3个下划线“_”表示

## 单选题
序列号 | 题型名称 | 试题内容 | 试题选项
1 | 单选题 | 钢筋土钉的注浆材料可选用水泥浆或水泥砂浆，水泥浆的水灰比宜取（ ）。 | A、0.4-0.45 B、0.5-0.55 C、0.5-1 D、0.6-1
2 | 单选题 | 土层中的锚杆锚固段长度不宜小于（ ）m。 | A、4 B、5 C、6 D、7
3 | 单选题 | 《市政工程施工安全检查标准》自2018年 起实施。 | A、8月1日 B、9月1日 C、10月1日 D、11月1日
4 | 单选题 | 下列哪个选项不属于《市政工程施工安全检查标准》安全管理检查评定的保证项目。 | A、施工组织设计及专项施工方案 B、生产安全事故处理 C、安全教育与班前活动 D、安全检查
5 | 单选题 | 《市政工程施工安全检查标准》要求项目部应建立以 为第一责任人的各级管理人员安全生产责任制，并应由责任人签字确认后实施。 | A、项目技术负责人 B、安全员 C、项目经理 D、施工员
6 | 单选题 | 《市政工程施工安全检查标准》规定，土木工程、线路管道、设备安装工程按工程合同价配备专职安全员：5000万-1亿元的工程不少于 人，1亿元及以上的工程不少于 人。 | A、1，2 B、1，3 C、2，3 D、2，4
7 | 单选题 | 安全等级为一级、二级的支护结构，在基坑开挖过程与支护结构使用期内，（ ）进行支护结构的水平位移监测和基坑开挖影响范围内建（构）筑物、地面的沉降监测。 | A、可 B、宜 C、应 D、必须
8 | 单选题 | 内支撑结构形式很多，对于深度较浅、面积较大基坑，可采用（ ）。 | A、竖向斜撑 B、正交货斜交的平面杆系支撑 C、水平対撑或斜撑 D、环形杆系或板系支撑
9 | 单选题 | 土钉的抗拔承载力检测数量不宜少于土钉总数的（ ），且同一土层中的土钉检测数量不应少于3根。 | A、1% B、2% C、3% D、5%
10 | 单选题 | 混凝土灌注桩，应采用低应变动测检测桩身完整性，检测桩数不宜少于总桩数的20%且不少于( )根。 | A、3 B、4 C、5 D、6
11 | 单选题 | 基坑向下开挖期间，支护结构顶部水平位移的频率为（ )。 | A、每天一次 B、每天二次 C、每周一次 D、每周二次
12 | 单选题 | 道路沉降监测点的间距不宜大于30m，且每条道路的监测点不应少于（ ）个。 | A、1 B、2 C、3 D、4
13 | 单选题 | 设有支护的基坑土方开挖过程中，能够反映坑底土体隆起的监测项目是（ ）。 | A、立柱变形 B、冠梁变形 C、地表沉降 D、支撑梁变形
14 | 单选题 | 开挖至锚杆、土钉施工作业面时，开挖面与锚杆、土钉的高差不宜大于（ ）。 | A、200 B、300 C、400 D、500
15 | 单选题 | 对重力式水泥土墙，沿水泥土墙方向应分区段开挖，每开挖区段的长度不宜大于（ ）。 | A、10m B、20m C、30m D、40m
16 | 单选题 | 与排桩咬合的截水帷幕，当采用半圆形、扇形摆喷时，一般采用（ ）喷射注浆。 | A、单喷嘴 B、双喷嘴 C、三喷嘴 D、四喷嘴
17 | 单选题 | 当基坑降水引起的地层变形对基坑周边环境产生不利影响时，采用管井回灌方法，回灌井应布置在降水井外侧，回灌井与降水井的间距不宜小于（ ）m。 | A、3m B、6m C、9m D、12m
18 | 单选题 | 真空井点和喷射井点的成孔工艺可选用清水或泥浆钻进、高压水套管冲击工艺，对不易塌孔、缩颈的地层也可选用（ ）成孔。 | A、人工挖孔 B、钻孔扩底 C、爆破成孔 D、长螺旋钻机
19 | 单选题 | 管井底部应设置沉砂段，井管沉砂段长度不宜小于（ ）。 | A、1m B、2m C、3m D、4m
20 | 单选题 | 孔壁与井管之间的滤料宜采用中粗砂，滤料上方应使用（ ）封堵，封堵至地面的厚度应大于1m。 | A、砂土 B、黏土 C、粉煤灰 D、砂砾
21 | 单选题 | 基坑降水中，（ ）降水深度不限。 | A、真空井点管井 B、管井 C、喷射井点 D、明沟排水
22 | 单选题 | 地下水控制方法中（ ）不作为独立的地下水控制方法。 | A、截水 B、降水 C、集水明排 D、回灌
23 | 单选题 | 当降水会对基坑周边建（构）筑物、地下管线、道路等造成危害或对环境造成长期不利影响时，应采用（ ）方法控制地下水。 | A、截水 B、降水 C、集水明排 D、回灌
24 | 单选题 | 下列哪项不是满足水泥土墙为整体条件的保证性要求( )。 | A、抗拉 B、抗压 C、抗弯 D、抗剪
25 | 单选题 | 重力式水泥土墙采用格栅形式时，格栅的面积置换率，对淤泥，不宜小于( )。 | A、0.6 B、0.7 C、0.8 D、0.9
26 | 单选题 | 地下连续墙采用刚性接头时，应对刚性接头进行（ ）验算。 | A、抗拉 B、抗压 C、抗拔 D、抗剪
27 | 单选题 | 现浇混凝土支撑的特点不包括( )。 | A、刚度大 B、施工速度快 C、可灵活布置 D、整体性好
28 | 单选题 | 《市政工程施工安全检查标准》规定，项目经理部应建立安全教育培训制度，施工人员入场时应进行 。 | A、口头安全交底 B、工资发放情况告知 C、职业技能考核 D、三级安全教育培训和考核
29 | 单选题 | 《市政工程施工安全检查标准》规定，安全技术交底应结合施工工序、施工部位及施工环境等因素按 进行。 | A、分项 B、分部 C、分部分项 D、单位工程
30 | 单选题 | 《市政工程施工安全检查标准》规定，项目经理应执行 制度，并应有记录。 | A、旁站 B、见证取样 C、带班检查 D、班前教育
31 | 单选题 | 《市政工程施工安全检查标准》规定，施工现场入口及主要施工区域、危险部位应设置 ，并应根据工程部位和施工现场的变化进行调整。 | A、安全警示标志牌 B、路障 C、警报器 D、安全围栏
32 | 单选题 | 以下不属于地下连续墙与主体结构外墙相结合的形式的是( )。 | A、单一墙 B、复合墙 C、叠合墙 D、承重墙
33 | 单选题 | 内支撑结构的施工与拆除顺序，应与设计工况一致，必须遵循（ ）的原则。 | A、先支撑后开挖 B、先开挖后支撑 C、边支撑边开挖 D、沿施工现场开挖
34 | 单选题 | 采用多层水平支撑时，各层水平支撑宜布置在同一竖向平面内，层间净高不宜小于( )。 | A、1m B、1.5m C、2m D、3m
35 | 单选题 | 下列不属于复合土钉墙的类型的是( )。 | A、土钉墙+止水帷幕+预应力锚杆 B、土钉墙+预应力锚杆 C、土钉墙+止水帷幕+微型杆 D、土钉墙+微型杆+预应力锚杆
36 | 单选题 | 喷射作业应分段依次进行，同一分段喷射顺序应（ ）均匀喷射，一次喷射厚度宜为30mm-80mm。 | A、从中间向两边 B、自下而上 C、从一侧到另一侧 D、自上而下
37 | 单选题 | 喷射混凝土面层施工时，喷头应与土钉墙面保持垂直，其距离宜为（ ）。 | A、0.2~0.4 B、0.4~0.6 C、0.6~1 D、0.5~1
38 | 单选题 | 对易塌孔的松散或稍密的砂土、稍密的粉土、填土，或易缩颈的软土宜采用（ ）。 | A、洛阳铲成孔 B、打入式钢管土钉 C、机械成孔 D、人工成孔
39 | 单选题 | 下列不适用于土钉墙的是( )。 | A、基坑安全等级为二三级 B、基坑周围不具备放坡条件 C、临近有重要建筑或地下管线 D、地下水位较低或坑外有降水条件
40 | 单选题 | 锚杆注浆应采用水泥浆或水泥砂浆，注浆固结体强度不宜低于( )。 | A、20MPa B、25MPa C、30MPa D、35MPa
41 | 单选题 | 下列选项不属于锚杆成孔工艺的是( )。 | A、套管护壁成孔 B、爆破成孔 C、浆液护壁成孔 D、干成孔
42 | 单选题 | 当地下连续墙作为主体地下结构外墙，且需要形成整体墙体时，宜采用（ ）。 | A、圆形锁口管接头 B、波纹管接头 C、楔形接头 D、刚性接头
43 | 单选题 | 地下连续墙槽段长度5米时，混凝土宜采用( )根导管同时浇筑。 | A、一根 B、二根 C、三根 D、四根
44 | 单选题 | 地下连续墙纵向受力钢筋的保护层厚度，在基坑内侧不宜小于( )。 | A、30mm B、50mm C、70mm D、100mm
45 | 单选题 | 地下连续墙的纵向受力钢筋应沿墙身每侧均匀配置，可按内力大小沿墙体纵向分段配置，且通长配置的纵向钢筋不应小于（ ）。 | A、35% B、40% C、45% D、50%
46 | 单选题 | 地下连续墙用于截水时，墙体混凝土抗渗等级不宜小于( )。 | A、P4 B、P6 C、P8 D、P12
47 | 单选题 | 除有特殊要求外，排桩的预埋件位置的允许偏差应为( )mm。 | A、10 B、15 C、20 D、25
48 | 单选题 | 除有特殊要求外，排桩的桩位允许偏差应为( )。 | A、30mm B、40mm C、50mm D、60mm
49 | 单选题 | 排桩的支护桩顶部应设置混凝土冠梁，冠梁的宽度不宜小于桩径，高度不宜小于桩径的（ ）。 | A、0.1倍 B、0.2倍 C、0.4倍 D、0.6倍
50 | 单选题 | 采用混凝土灌注桩时，桩身混凝土强度等级不宜低于C25，采用沿截面周边非均匀配置纵向钢筋时，受压区的纵向钢筋根数不应少于（ ）根。 | A、2 B、3 C、4 D、5
51 | 单选题 | 下列（ ）支档结构可不进行隆起稳定性验算。 | A、悬臂式 B、锚拉式 C、支撑式 D、以上全是
52 | 单选题 | 下列哪种的支挡结构不需按整体稳定条件采用圆弧滑动简单条分法确定( )。 | A、锚拉式支档结构 B、悬臂式支档结构 C、双排桩 D、逆作拱墙
53 | 单选题 | 在相同的条件下，主动土压力（Ea）、被动土压力（Ep）、静止土压力（E0）的关系为( )。 | A、Ea>Ep>E0 B、Ea<Ep<E0 C、Ea<E0<Ep D、E0<Ea<Ep
54 | 单选题 | 悬臂式支档结构的嵌固稳定安全等级和安全系数对应正确的是( )。 | A、特级1.25 B、一级1.2 C、二级1.15 D、三级1.15
55 | 单选题 | 《市政工程施工安全检查标准》中规定食堂与厕所、垃圾站、有毒有害场所等污染源的距离应大于 ，且不得设在污染源的下风侧 | A、10m B、15m C、20m D、25m
56 | 单选题 | 《市政工程施工安全检查标准》规定，安全带应 ，并应扣牢在牢固的物体上 | A、高挂低用 B、高挂高用 C、低挂低用 D、低挂高用
57 | 单选题 | 《市政工程施工安全检查标准》中规定短边边长大于或等于 的水平洞口位置应张挂安全平网。 | A、500mm B、1000mm C、1500mm D、2000mm
58 | 单选题 | 安全防护棚应优先采用型钢和钢板搭设防护层，当采用木板搭设时，模板厚度不应小于 。 | A、30mm B、50mm C、60mm D、70mm
59 | 单选题 | 《市政工程施工安全检查标准》中规定直梯攀登高度超过 时，应设置梯间平台。 | A、5m B、6m C、7m D、8m
60 | 单选题 | 重力式水泥土墙适用于淤泥质土、淤泥基坑，且基坑深度不宜大于( )。 | A、5米 B、6米 C、7米 D、8米
61 | 单选题 | 下列支护结构可以用于基坑侧壁支护等级为一级的是( )。 | A、双排桩 B、土钉墙 C、重力式水泥土墙 D、放坡
62 | 单选题 | 《建筑基坑支护技术规程》（JGJ120-2012）规定，基坑支护结构安全等级分为( ) 个等级。 | A、2 B、3 C、4 D、5
63 | 单选题 | 拆除工程的各类拆除物料应分类，( )回收再生利用；废弃物应及时清运出场。 | A、需 B、宜 C、不得 D、必须
64 | 单选题 | 拆除工程施工时，电气焊作业应采取（ ）等措施。 | A、防光污染和防火 B、防光污染 C、防火防爆 D、防职业病
65 | 单选题 | 拆除工程施工必须建立（ ）。 | A、扬尘控制制度 B、消防管理制度 C、爆破管理制度 D、环境管理制度
66 | 单选题 | 当日拆除施工结束后或暂停施工时，机械设备应停放在安全位置，并应采取（ ）。 | A、防尘措施 B、停机措施 C、维保措施 D、固定措施
67 | 单选题 | 拆除工程施工作业人员应按现行行业标准《建筑施工作业劳动防护用品配备及使用标准》JGJ 184的规定，配备（ ），并应正确使用。 | A、安全帽 B、安全带 C、防护口罩 D、劳动防护用品
68 | 单选题 | 拆除工程施工组织设计和安全专项施工方案，应经审批后实施；当施工过程中发生变更情况时.应履行相应的（ ）程序。 | A、复核和修订 B、论证和验收 C、论证和交底 D、审批和论证
69 | 单选题 | 《市政工程施工安全检查标准》中规定装设轮子的移动式操作平台，立柱底端距离地面不得大于 。 | A、50mm B、60mm C、70mm D、80mm
70 | 单选题 | 《市政工程施工安全检查标准》中规定，经拆除的各种部件，临时堆放处离临边边沿距离不得小于 ，堆放高度不得超过 。 | A、1m,1m B、1.2m,1.2m C、1.5m，1.5m D、1.8m，1.8m
71 | 单选题 | 下列哪个选项不属于《市政工程施工安全检查标准》施工用电检查评定的保证项目。 | A、配电线路 B、电气消防安全 C、配电箱与开关箱 D、使用与维护
72 | 单选题 | 《市政工程施工安全检查标准》规定，重复接地电阻不得大于 。 | A、4Ω B、6Ω C、8Ω D、10Ω
73 | 单选题 | 《市政工程施工安全检查标准》规定，配电室的建筑耐火等级不得低于 。 | A、1级 B、2级 C、3级 D、4级
74 | 单选题 | 静力破碎剂（ ）与其他材料混放，应存放在干燥场所，不得受潮。 | A、不得 B、严禁 C、应当 D、不宜
75 | 单选题 | 孔内注入破碎剂后，作业人员应保持安全距离，严禁在注孔区域（ ）。 | A、旁站 B、吸烟 C、逗留 D、行走或停留
76 | 单选题 | 对建筑物、构筑物的整体拆除或承重构件拆除，（ ）采用静力破碎的方法拆除。 | A、均不宜 B、均必须 C、均不得 D、均应当
77 | 单选题 | 当爆区附近有高压输电线和电信发射台等装置时，（ ）采用电力起爆网路。 | A、可以 B、应当 C、必须 D、不宜
78 | 单选题 | 当爆破拆除施工时，应按设计要求进行防护和覆盖，起爆前应由（ ）检查验收；防护材料应有一定的重量和抗冲击能力，应透气、易于悬挂并便于连接固定。 | A、项目负责人 B、现场负责人 C、技术负责人 D、专职安全员
79 | 单选题 | 爆破拆除的预拆除施工，不得影响建筑结构的（ ）。预拆除作业应在装药前全部完成，严禁预拆除与装药交叉作业。 | A、稳定 B、安全 C、正常使用 D、安全和稳定
80 | 单选题 | 当机械拆除需人工拆除配合时，人员与机械（ ）在同一作业面上同时作业。 | A、必须 B、不得 C、不应 D、应保证安全距离的情况下
81 | 单选题 | 当拆除桥梁时，应先拆除桥面系及（ ），再拆除主体。 | A、附属结构 B、防护结构 C、交通设施 D、电力设施
82 | 单选题 | 当拆除屋架等大型构件时，必须采用吊索具将构件（ ），待起重机吊稳后，方可进行切割作业。吊运过程中，应采用辅助措施使被吊物处于稳定状态。 | A、固定到位 B、捆绑牢固 C、稳定吊起 D、锁定牢固
83 | 单选题 | 当拆除作业采用双机同时起吊同一构件时，每台起重机载荷不得超过允许载荷的（ ）,且应对第一吊次进行试吊作业, 施工中两台起重机应同步作业。 | A、70% B、80% C、90% D、95%
84 | 单选题 | 拆除作业的起重机司机，必须执行吊装操作规程。信号指挥人员应按现行国家标准《起重吊运指挥信号》（ ）的规定执行。 | A、GB5082 B、GB50720 C、GB50497 D、GB5073
85 | 单选题 | 对拆除作业中较大尺寸的构件或沉重物料，应采用（ ）及时吊运。 | A、起重机具 B、塔吊 C、汽车吊 D、破碎后
86 | 单选题 | 当采用机械拆除建筑时，机械设备前端工作装置的作业高度应（ ）拟拆除物的高度。 | A、不低于 B、平齐 C、低于 D、超过
87 | 单选题 | 当采用机械拆除建筑时，应从上至下逐层拆除，并应（ ）进行；应先拆除非承重结构，再拆除承重结构。 | A、分区 B、分层 C、分段 D、分片
88 | 单选题 | 对拆除施工使用的机械设备，应符合施工组织设计要求, 严禁超载作业或任意扩大使用范围。供机械设备停放、作业的场地应具有足够的（ ）。 | A、照度 B、空间 C、承载力 D、安全距离
89 | 单选题 | 对人工拆除施工作业面的孔洞，应采取（ ）。 | A、临边防护 B、防护措施 C、封堵措施 D、警示警戒
90 | 单选题 | 拆除现场使用的小型机具，严禁超负荷或（ ）运转。 | A、超功率 B、超范围 C、带绝缘 D、带故障
91 | 单选题 | 当拆除管道或容器时，必须查清残留物的（ ），并应采取相应措施，方可进行拆除施工。 | A、重量 B、毒性 C、性质 D、可燃性
92 | 单选题 | 《市政工程施工安全检查标准》规定，钢吊箱围堰抽水时封底混凝土强度，当设计无规定时，应达到设计强度的 以上。 | A、75% B、80% C、90% D、100%
93 | 单选题 | 《市政工程施工安全检查标准》要求钢围堰拼装的组对焊缝应按 级焊缝的等级按相关规定进行焊接质量检测验收。 | A、一 B、二 C、三 D、四
94 | 单选题 | 下列哪个选项不属于《市政工程施工安全检查标准》沉井检查评定的保证项目。 | A、沉井制作 B、浮运与就位 C、封底与填充 D、下沉与接高
95 | 单选题 | 《市政工程施工安全检查标准》规定，沉井的嵌固深度和封底混凝土厚度应满足设计要求，封底混凝土的顶面高度应高出刃脚根部不小于 。 | A、0.2m B、0.5m C、0.8m D、1.0m
96 | 单选题 | 《市政工程施工安全检查标准》规定，在降水条件下施工的干封底沉井，封底时应继续降水，并应稳定保持地下水位距坑底不应小于 。 | A、0.5m B、0.7m C、0.8m D、1.0m
97 | 单选题 | 当采用牵引方式拆除结构柱时，应沿结构柱底部剔凿出钢筋，定向牵引后，保留牵引方向（ ）的钢筋，切断结构柱其他钢筋后再进行后续作业。 | A、对侧 B、同侧 C、外侧 D、内侧
98 | 单选题 | 当拆除梁或悬挑构件时，应采取有效的（ ）措施。 | A、控制下落 B、文明施工 C、噪声控制 D、防尘控制
99 | 单选题 | 拆除工程施工时，建筑的承重梁柱，应在其所承载的（ ）拆除后，再进行拆除。 | A、部分荷载 B、全部荷载 C、部分构件 D、全部构件
100 | 单选题 | 当拆除建筑的栏杆、楼梯、楼板等构件时，应与建筑结构整体拆除进度相配合，（ ）先行拆除。 | A、可以 B、不得 C、应当 D、必须
101 | 单选题 | 当人工拆除建筑墙体时，严禁采用（ ）的方法。 | A、分层拆除 B、底部掏掘 C、推倒 D、底部掏掘或推倒
102 | 单选题 | 当框架结构采用人工拆除施工时，应按（ ）的顺序依次进行。 | A、主梁、次梁、楼板、结构柱 B、楼板、主梁、次梁、结构柱 C、楼板、次梁、主梁、结构柱 D、结构柱、主梁、次梁、楼板
103 | 单选题 | 人工拆除施工应（ ）逐层拆除，并应分段进行，不得垂直交叉作业。 | A、从上至下 B、从下至上 C、从左至右 D、从右至左
104 | 单选题 | 当拟拆除物与毗邻建筑及道路的安全距离不能满足要求时，必须采取相应的（ ）。 | A、警示措施 B、警戒措施 C、安全防护措施 D、应急处置措施
105 | 单选题 | 拆除工程施工作业前，必须对影响作业的管线、设施和树木的挪移或防护措施等进行（ ），确认安全后方可施工。 | A、检查 B、复查 C、验收 D、检测
106 | 单选题 | 拆除工程施工前，应掌握有关（ ）。 | A、周边环境情况 B、图纸 C、资料 D、图纸和资料
107 | 单选题 | 拆卸的各种构件及物料应及时清理、分类存放，并应处于（ ）。 | A、环保状态 B、安全状态 C、稳定状态 D、安全稳定状态
108 | 单选题 | 当进入有限空间拆除作业时，应采取强制性持续通风措施，保持空气流通。严禁采用（ ）。 | A、纯氧通风换气 B、强排风换气 C、加压换气 D、自然换气
109 | 单选题 | 对有限空间拆除施工，应先采取（ ），经检测合格后再进行作业。 | A、照明措施 B、有毒有害气体检测 C、通风措施 D、清理措施
110 | 单选题 | 拆除工程作业中，发现不明物体应停止施工.并应采取相应的应急措施，保护现场及时向（ ）报告。 | A、有关部门 B、建设单位 C、监理单位 D、安监站
111 | 单选题 | 拆除地下物，应采取保证基坑边坡及周边建筑物、构筑物的（ ）的措施。 | A、完好状态 B、安全状态 C、稳定状态 D、安全与稳定
112 | 单选题 | 拆除工程施工中，对局部拆除影响结构安全的，（ ）。 | A、边加固边拆除 B、先加固后再拆除 C、继续拆除 D、不得拆除
113 | 单选题 | 拆除工程施工中，应对拟拆除物的稳定状态进行监测； 当发现事故隐患时，（ ）。 | A、制定隐患整改措施 B、安全员旁站作业 C、必须停止作业 D、边整改边作业
114 | 单选题 | 拆除工程施工不得（ ）。 | A、立体作业 B、立体交叉作业 C、交叉作业 D、上下同时作业
115 | 单选题 | 主体结构拆除宜先拆除（ ），再拆除承重结构。 | A、非承重结构 B、附属设施 C、水电设施 D、非承重结构及附属设施
116 | 单选题 | 拆除工程施工作业后，应对场地的（ ）及环境保护措施进行检查。 | A、安全文明施工 B、安全状况 C、周边防护 D、扬尘控制
117 | 单选题 | 拆除工程施工作业中，应根据作业环境变化及时调整（ ），随时检查作业机具状况及物料堆放情况。 | A、安全防护措施 B、安全专项方案 C、安全交底内容 D、应急管理措施
118 | 单选题 | 拆除工程施工应按有关规定配备专职安全生产管理人员， 对各项安全技术措施进行（ ）。 | A、宣贯 B、交底 C、监督、检查 D、验收
119 | 单选题 | 对危险性较大的拆除工程专项施工方案，应按相关规定（ ）。 | A、组织技术交底 B、组织安全教育 C、到建设行政主管部门备案 D、组织专家论证
120 | 单选题 | 有限空间是指封闭或部分封闭，（ ），易造成有毒有害、易燃易爆物质积聚或氧含量不足的空间。 | A、空气湿度大 B、空气中粉尘含量高 C、自然通风不良 D、采光条件差
121 | 单选题 | 高处作业吊篮悬挂机构的抗倾覆性试验过程是：将待测悬挂机构安装于平整场地，取其（）倍倾覆力矩载荷(包括：额定载重量、悬吊平台自重、钢丝绳自重、电缆线自重及规定的风载荷等所产生的等效载荷)挂于悬挂机构的端部，静置（）min。试验时，悬挂机构应保持平衡，其后支架不得离地，将试验结果进行记录。 | A、1.5、10 B、1.5、15 C、2、10 D、2、15
122 | 单选题 | 高处作业吊篮的空载、额定超重量、超载三类运行试验中，均要求将悬吊平台在不小于（）的行程中升降，测试升降速度和电动机功率，试验（）次，并将试验结果进行记录。 | A、32 B、32 C、52 D、53
123 | 单选题 | 高处作业吊篮离心触发式安全锁锁绳速度不大于（）m/min。 | A、10 B、20 C、25 D、30
124 | 单选题 | 高处作业吊篮安全锁承受静力试验载荷时，静置（） min，不得有任何滑移现象。 | A、3 B、5 C、10 D、15
125 | 单选题 | 高处作业吊篮安全锁必须在有效标定期限内使用，有效标定期限不大于（）年。 | A、0.5 B、1 C、1.5 D、2
126 | 单选题 | 高处作业吊篮悬吊平台在工作中的纵向倾斜角度不应大于（ ）。 | A、5° B、8° C、10° D、15°
127 | 单选题 | 高处作业吊篮悬吊平台内工作宽度不应小于()，并应设置防滑底板，悬吊平台底部四周应设有高度不小于( ) 挡板，挡板与底板间隙不大于5 mm。 | A、0.4 m 150mm B、0.4 m 200mm C、0.5m 150mm D、0.5m 200mm
128 | 单选题 | 高处作业吊篮悬吊平台四周应装有固定式的安全护栏，护栏应设有腹杆，工作面的护栏高度不应低于()，其余部位则不应低于( )，护栏应能承受1000 N的水平集中载荷。 | A、0.8 m 1m B、0.8 m 1.1m C、1m 1m D、1m 1.2m
129 | 单选题 | 高处作业吊篮悬挂机构施加于建筑物顶面或构筑物上的作用力均应符合建筑结构的承载要求。当悬挂机构的载荷由屋面预埋件承受时，其预埋件的安全系数不应小于（ ）。 | A、1 B、2 C、3 D、4
130 | 单选题 | 下面关于高处作业吊篮结构件报废规定错误的是（）：情况采取加强措施。当达到原设计要求时，才能继续使用，否则应予以报废。 | A、吊篮主要结构件由于腐蚀、磨损等原因使结构的计算应力提高，当超过原计算应力的10％时应予以报废；对无计算条件的当腐蚀深度达到原构件厚度的20％时，则应予以报废； B、主要受力构件产生永久变形而又不能修复时，应予以报废； C、悬挂机构、悬吊平台和提升机架等整体失稳后不得修复，应予以报废； D、当结构件及其焊缝出现裂纹时，应分析原因，根据受力和裂纹情况采取加强措施。当达到原设计要求时，才能继续使用，否则应予以报废。
131 | 单选题 | 高处作业吊篮钢丝绳吊点距悬吊平台端部距离应不大于悬吊平台全长的（），悬挂机构的抗倾覆力矩与额定载重量集中作用在悬吊平台外伸段中心引起的最大倾覆力矩之比不得小于（）。 | A、1／4 1.5 B、1／4 2 C、1／2 1.5 D、1／2 2
132 | 单选题 | 高处作业吊篮在正常工作状态下，吊篮悬挂机构的抗倾覆力矩与倾覆力矩的比值不得小于（）。 | A、1 B、2 C、3 D、4
133 | 单选题 | 高处作业吊篮的每个吊点必须设置（）根钢丝绳，安全钢丝绳必须装有安全锁或相同作用的独立安全装置。在正常运行时，安全钢丝绳应顺利通过安全锁或相同作用的独立安全装置。 | A、1 B、2 C、3 D、4
134 | 单选题 | 高处作业吊篮制动器必须使带有动力试验载荷的悬吊平台，在不大于（）制动距离内停止运行。 | A、100mm B、150mm C、200mm D、300mm
135 | 单选题 | 高处作业吊篮2ZLP 800A GB 19155所表示的型号为（）。 | A、额定载重量800 kg气动、双层爬升式高处作业吊篮第一次变型产品 B、额定载重量800 kg电动、单层爬升式高处作业吊篮第一次变型产品 C、额定载重量800 kg电动、双层爬升式高处作业吊篮第一次变型产品 D、额定载重量800 kg电动、双层爬升式高处作业吊篮第二次变型产品
136 | 单选题 | 特种作业人员应按照国家有关规定进行培训（ ），方可上岗作业。 | A、特种作业操作资格证书 B、资格证书 C、取得相应资格 D、培训合格证书
137 | 单选题 | 生产经营单位主要负责人在本单位发生安全生产事故后逃匿的,可以处以( )。 | A、10日以下拘留 B、15日以下拘留 C、30日以下拘留 D、3个月有期徒刑
138 | 单选题 | 依据《安全生产法》的规定，企业与职工订立合同，免除或者减轻其职工因生产安全事故伤亡依法应承担的责任，该合同无效，对该违法行为应当实施的处罚是( )。 | A、责令停产整顿 B、提请所在地人民政府关闭企业 C、对企业主要负责人给予治安处罚 D、给责任负责人给予罚款
139 | 单选题 | 两个以上生产经营单位在同一作业区域内进行生产经营活动，可能危及对方生产安全时，正确的处理方式是( )。 | A、互相提醒注意安全后继续进行生产经营活动 B、由各自主管的负有安全生产监督管理职责的部门确定生产经营活动方案 C、各方自行采取安全措施 D、签订安全生产管理协议，明确各自的安全生产管理职责和应当采取的安全措施，并指定专职安全生产管理人员进行安全检查与协调
140 | 单选题 | 下列哪项不是事故调查处理应遵循的原则（ ）。 | A、科学严谨 B、依法依规 C、实事求是 D、严格追责
141 | 单选题 | 依据《安全生产法》的规定，生产经营单位的建设项目的安全设施必须做到“三同时”，即生产经营单位新建、改建、扩建工程项目的安全设施，必须与主体工程（）。 | A、同时勘察、同时设计、同时施工 B、同时审批、同时设计、同时施工 C、同时设计、同时施工、同时投入生产和使用 D、同时施工、同时修复、同时投入生产和使用
142 | 单选题 | 依据《安全生产法》的规定，国家对严重危及生产安全的工艺、设备实施（ ）制度。 | A、审批 B、登记 C、淘汰 D、监管
143 | 单选题 | 工会有权依法参加事故调查，向有关部门提出处理意见，并要求追究（ ）的责任。 | A、有关人员 B、主要人员 C、分管领导 D、企业负责人
144 | 单选题 | 按照《安全生产法》规定，矿山、金属冶炼建设项目和用于生产、储存、装卸危险物品的建设项目，应当按照国家有关规定进行 （ ）。 | A、安全论证 B、安全评价 C、安全检查 D、安全考核
145 | 单选题 | 按照《安全生产法》规定，生产经营单位应当对从业人员进行安全生产教育和培训，保证从业人员具备必要的安全生产知识，熟悉有关的安全生产规章制度和安全操作规程，掌握（ ），了解事故应急处理措施，知悉自身在安全生产方面的权利和义务。 | A、相关操作流程 B、安全的组织措施和技术措施 C、本岗位的安全操作技能 D、标准化操作手册
146 | 单选题 | 按照《安全生产法》规定，生产经营单位做出涉及安全生产的经营决策，应当听取安全生产管理机构以及（ ） 的意见。 | A、监督机构 B、办公委员会 C、安全生产管理人员 D、班组生产人员
147 | 单选题 | 按照《安全生产法》规定，县级以上地方各级人民政府应当组织有关部门制定本行政区域内（ ），建立应急救援体系。 | A、生产安全事故应急处理办法 B、生产安全事故应急救援预案 C、各项重大危险源分布分项表 D、各大危重企业分布表
148 | 单选题 | 按照《安全生产法》规定，生产经营单位的安全生产管理人员应当根据本单位的生产经营特点，对安全生产状况进行（ ）检查。 | A、季度性 B、针对性 C、经常性 D、制度性
149 | 单选题 | 按照《安全生产法》规定，生产经营单位的主要负责人对本单位安全生产工作负有相关职责，下列选项中哪一项是错误的，（ ）。 | A、建立、健全本单位安全生产责任制 B、组织制定本单位安全生产规章制度和操作规程 C、组织制定实施本单位安全生产教育 D、保证本单位安全生产投入的有效实施
150 | 单选题 | 下列关于《安全生产法》适用范围的理解，正确的是（ ）。 | A、生产经营单位的安全生产适用本法，但消防安全和道路交通安全、铁路交通安全、水上交通安全、民用航空安全以及核与辐射安全、特种设备安全除外 B、生产经营单位的安全生产，适用本法;有关法律、行政法规对消防安全和道路交通安全、铁路交通安全、水上交通安全、民用航空安全以及核与辐射安全、特种设备安全另有规定的，适用其规定 C、生产经营单位的安全生产，适用本法;消防安全和道路交通安全、铁路交通安全、水上交通安全、民用航空安全以及核与辐射安全、特种设备安全.参照适用本法有关规定 D、生产经营单位的安全生产，适用本法;消防安全和道路交通
151 | 单选题 | 依据《安全生产法》的规定，关于负有安全生产监督管理职责的部门依法进行监督检查时可以行使的职权，错误的表述是（ ）。 | A、对违法生产危险物品的作业场所予以查封 B、对违法生产的危险物品予以扣押 C、对违法运输的危险物品予以查封、扣押 D、对违法经营的危险物品予以变卖
152 | 单选题 | 依据《安全生产法》的规定，从业人员发现直接危及人身安全的紧急情况时，可以（ ）后撤离现场。 | A、经安全管理人员同意 B、经单位负责人批准 C、经现场负责人同意 D、采取可能的应急措施
153 | 单选题 | 根据《安全生产法》的规定，发现危及从业人员生命安全情况时，工会有权（ ）从业人员撤离危险场所。 | A、代表生产经营单位决定 B、命令现场负责人组织 C、向生产经营单位建议组织 D、采取紧急措施指挥
154 | 单选题 | 《安全生产法》规定，从业人员（ ）了解其作业场所和工作岗位存在的危险因素、防范措施及事故应急措施。 | A、无权 B、经批准可以 C、特殊情况下有权 D、有权
155 | 单选题 | 《安全生产法》第二十八条规定：生产经营单位新建、改建、扩建工程项目的（ ），必须与主体工程同时设计、同时施工、同时投入生产和使用。 | A、生活设施 B、福利设施 C、安全设施 D、工作设施
156 | 单选题 | 依据《安全生产法》第十七条的规定，不具备安全生产条件的生产经营单位（ ）。 | A、经主管部门批准后允许生产经营 B、不得从事生产经营活动 C、经安全生产监管部门批准后可从事生产经营活动 D、经国家安全监督管理总局批准后方可从事生产经营活动
157 | 单选题 | 依据《安全生产法》的规定，生产经营单位的安全生产责任制应当明确各岗位的责任人员、责任范围和（ ）等内容。 | A、考核标准 B、具体内容 C、制度规定 D、管理要求
158 | 单选题 | 依据《安全生产法》的规定，新闻、出版、广播、电影、电视等单位，有对违反安全生产法律、法规的（ ）进行舆论监督的权利。 | A、单位 B、施工人员 C、行为 D、管理人员
159 | 单选题 | 依据《安全生产法》的规定，对本单位的安全生产工作全面负责的人是生产经营单位的（ ）。 | A、分管安全生产的负责人 B、安全生产管理机构负责人 C、主要负责人 D、专职安全员
160 | 单选题 | 特种作业人员连续从事本工种10年以上，严格遵守有关安全生产法律法规的，经原考核发证机关或者从业所在地考核发证机关同意，特种作业操作证的复审时间可以延长至（ ）。 | A、每2年1次 B、每3年1次 C、每5年1次 D、每6年1次。
161 | 单选题 | 依据《安全生产法》规定，负有安全生产监督管理职责的部门依照规定采取停止供电措施，除有危及生产安全的紧急情形外，应当提前（ ）通知生产经营单位。 | A、12小时 B、48小时 C、24小时 D、72小时
162 | 单选题 | 《全国人民代表大会常务委员会关于修改〈中华人民共和国安全生产法>的决定》已由中华人民共和国第十二届全国人民代表大会常务委员会第十次会议审议通过，并于（ ）日起施行。 | A、2002年11月1日 B、2014年11月1日 C、2014年12月1日 D、2015年1月1日
163 | 单选题 | 依据《安全生产法》规定，发生生产安全事故，对负有责任的生产经营单位除要求其依法承担相应的赔偿等责任外，由安全生产监督管理部门依照规定处以罚款，下列哪项规定是错误的（ ）。 | A、发生一般事故的，处二十万元以上五十万元以下的罚款； B、发生较大事故的，处五十万元以上一百万元以下的罚款； C、发生重大事故的，处一百万元以上五百万元以下的罚款； D、发生特别重大事故的，处五百万元以上一千万元以下的罚款；情节特别严重的，处一千五百万万元以上二千万元以下的罚款。
164 | 单选题 | 生产经营单位的主要负责人未履行《安全生产法》规定的安全生产管理职责，导致发生生产安全事故的，由安全生产监督管理部门依照规定处以罚款，其中下列哪项的处罚措施是正确的（ ）。 | A、发生一般事故的，处上一年年收入百分之四十的罚款； B、发生较大事故的，处上一年年收入百分之四十的罚款； C、发生重大事故的，处上一年年收入百分之五十的罚款； D、发生特别重大事故的，处上一年年收入百分之六十的罚款。
165 | 单选题 | 生产经营单位的主要负责人未履行《安全生产法》规定的安全生产管理职责的，责令限期改正；逾期未改正的，应处以（ ）。 | A、二万元以上五万元以下的罚处款，并责令生产经营单位停产停业整顿。 B、五万元以上十万元以下的罚处款，并责令生产经营单位限期整改整顿。 C、二万元以上五万元以下的罚处款，并责令生产经营单位限期整改整顿。 D、处一万元以上二万元以下的罚处款，并责令生产经营单位停产停业整顿。
166 | 单选题 | 我国现行的《安全生产法》中进一步明确提出，安全生产工作以下列几项为方针，其中哪一项是错误的（ ）。 | A、安全第一 B、安全法治 C、预防为主 D、综合治理
167 | 单选题 | 2016年安全生产月的主题是（ ）。 | A、强化安全发展观念，提升全民安全素质 B、加强安全法治，保障安全生产 C、强化安全基础，推动安全发展 D、强化红线意识，促进安全发展
168 | 单选题 | 安全生产月是每年的第几个月（ ）。 | A、3月 B、5月 C、6月 D、4月
169 | 单选题 | 我国现行的《安全生产法》中进一步明确提出，安全生产许可证的有效期为( )年。 | A、1 B、2 C、3 D、4
170 | 单选题 | 我国现行的《安全生产法》中进一步明确提出，施工单位应当对管理人员和作业人员每年至少进行( )次安全生产教育培训。 | A、1 B、2 C、3 D、4
171 | 单选题 | 安全生产标准化建设的核心是( )。 | A、人 B、机 C、环境 D、管理
172 | 单选题 | 安全生产的责任主体是（ ）。 | A、生产经营单位负责人 B、生产经营单位 C、从业人员 D、政府监管人员
173 | 单选题 | 依据《安全生产法》的规定，生产经营单位使用的危险物品的容器、运输工具，以及涉及人身安全、危险性较大的海洋石油开采特种设备和矿山井下特种设备，必须按照国家有关规定，由专业生产单位生产，并经取得专业资质的检测、检验机构检测、检验合格，取得（ ）方可投入使用。 | A、安全使用证或者安全标志 B、检测检验合格证或者安全标志 C、安全认证标志或者安全警示标志 D、安全生产许可证或者安全警示标志
174 | 单选题 | 依据《安全生产法》规定，建筑施工企业与从业人员订立的劳动合同，应当载明有关保障从业人员劳动安全、防止职业危害的事项，以及依法为从业人员办理（ ）的事项。 | A、工伤保险 B、社会保险 C、工伤社会保险 D、安全生产责任险
175 | 单选题 | 关于施工安全监督机构应当具备的条件，说法正确的是（ ）。 | A、具有完整的组织体系，岗位职责明确 B、具有符合本规定第六条规定的施工安全监督人员，人员数量满足监督工作需要且专业结构合理，其中监督人员应当占监督机构总人数的50%以上 C、具有固定的工作场所，配备满足监督工作需要的仪器、设备、工具 D、有健全的施工安全监督工作制度，具备与监督工作相适应的科技化管理条件
176 | 单选题 | 《房屋建筑和市政基础设施工程施工安全监督规定》中规定，相关人民政府住房城乡建设主管部门可以根据本规定制定具体实施办法，下列哪一项是错误（ ）。 | A、省级 B、自治区 C、直辖市 D、市级
177 | 单选题 | 《房屋建筑和市政基础设施工程施工安全监督规定》中要求，县级以上地方人民政府住房城乡建设主管部门可以将（ ）。 | A、施工现场的监督检查委托所属的施工安全监督机构具体实施 B、施工安全监督工作委托所属的施工安全监督机构具体实施 C、施工现场的监督检查委托施工安全监督机构具体实施 D、施工现场的监督检查移交施工安全监督机构具体实施
178 | 单选题 | 按照《房屋建筑和市政基础设施工程施工安全监督工作规程》中的要求，工程项目终止施工安全监督后，监督机构应当整理工程项目的施工安全监督资料，包括监督文书、抽查记录、项目安全生产标准化自评材料等，形成工程项目的施工安全监督档案。工程项目施工安全监督档案保存期限（ ），自归档之日起计算。 | A、一年 B、二年 C、三年 D、五年
179 | 单选题 | 按照《房屋建筑和市政基础设施工程施工安全监督工作规程》中的要求，监督机构收到建设单位提交的资料后，经查验符合要求的，在（ ）个工作日内向建设单位发放《终止施工安全监督告知书》，同时终止对工程项目的施工安全监督。 | A、5 B、3 C、4 D、7
180 | 单选题 | 按照《房屋建筑和市政基础设施工程施工安全监督规定》中的要求，对抽查中发现的违反相关法律、法规规定的行为，应（ ）。 | A、下发限期整改通知书 B、下发停工整改通知书 C、依法实施行政处罚或移交有关部门处理 D、下发不良行为告知
181 | 单选题 | 某省建设行政管理部门在对一大型施工工地进行安全检查时发现，有两个施工单位在一个作业区域进行可能含有危及对本安全生产的施工作业，这两个施工单位未签订安全生产管理协议。而且未确定专职安全生产管理人员进行安全检查与协调。该省建设行政管理部门当即下达逾期整改通知书，但这个两个施工单位逾期仍未改正。依据《安全生产法》的规定，该省建设行政管理部门应当( )。 | A、对两个施工单位处以罚款 B、责令两个施工单位停业整顿 C、吊销两个单位的安全生产许可证 D、吊销两个单位的施工许可证
182 | 单选题 | 某省人大常务委员会公布实施了《某省安全生产条例》，随后省政府公布实施了《某省生产经营单位安全生产主体责任规定》，下列关于两者法律地位和效力的说法，正确的是( )。 | A、《某省安全生产条例》属于行政法规 B、《某省生产经营单位安全生产主体责任规定》属于地方性法规 C、《某省安全生产条例》和《某省生产经营单位安全生产主体责任规定》具有同等法律效力 D、《某省生产经营单位安全生产主体责任规定》可以对《某省安全生产条例》没有规定内容作出规定
183 | 单选题 | 住房城乡建设主管部门应当加强施工安全监督机构建设，建立施工安全监督工作（ ）。 | A、督察制度 B、考核制度 C、抽查制度 D、监察制度
184 | 单选题 | 按照《房屋建筑和市政基础设施工程施工安全监督规定》，施工安全监督人员有玩忽职守、滥用职权、徇私舞弊情形，造成严重后果的，给予行政处分；构成犯罪的，依法追究刑事责任，其中下列说法哪一项是错误的，（ ）。 | A、发现施工安全违法违规行为不予处理的 B、在监督过程中，索取或者接受他人财物，或者谋取其他利益的 C、对涉及施工安全的举报、投诉不处理的 D、发现施工安全违法违规行为不予查处的
185 | 单选题 | 按照《房屋建筑和市政基础设施工程施工安全监督规定》，监督机构实施工程项目的施工安全监督，有权采取的措施中不包括（ ）。 | A、要求工程建设责任主体提供有关工程项目安全管理的文件和资料 B、进入工程项目施工现场进行安全监督抽查 C、发现安全隐患，按权限实施行政处罚 D、向社会公布工程建设责任主体安全生产不良信息
186 | 单选题 | 按照《房屋建筑和市政基础设施工程施工安全监督规定》要求具有符合规定的施工安全监督人员，人员数量满足监督工作需要且专业结构合理，其中监督人员应当占监督机构总人数的（ ）以上。 | A、50% B、60% C、70% D、75%
187 | 单选题 | 《房屋建筑和市政基础设施工程施工安全监督规定》，工程项目经（ ）确认施工结束的，监督机构对工程项目终止施工安全监督。 | A、建设、监理、施工单位 B、建设单位 C、建设、监理单位 D、建设、施工单
188 | 单选题 | 《房屋建筑和市政基础设施工程施工安全监督规定》，施工安全监督的主要内容不包括以下哪一条，（ ）。 | A、抽查工程建设责任主体履行安全生产职责情况 B、抽查工程建设责任主体执行法律、法规、规章、制度及工程建设强制性标准情况 C、抽查建筑施工安全生产标准化开展情况 D、抽查工程项目农民工工资发放情况
189 | 单选题 | 按照《房屋建筑和市政基础设施工程施工安全监督规定》的要求，施工安全监督人员应当具备的条件中包括（ ）。 | A、具有工程类相关专业大专及以上学历 B、具有三年及以上施工安全管理经验 C、熟悉掌握工民建各项标准规范 D、中级及以上专业技术职称
190 | 单选题 | 被责令限期整改、停工整改的工程项目，施工单位应当在排除安全隐患后，由监理单位组织验收，验收合格后形成安全隐患整改报告，经建设、施工、监理单位项目负责人签字并加盖（ ），提交监督机构。 | A、项目公章 B、单位公章 C、个人执业资格印章 D、部门公章
191 | 单选题 | 按照《房屋建筑和市政基础设施工程施工安全监督规定》监督人员应当在抽查前了解工程项目有关情况，确定（ ），备好所需设备、资料和文书等。 | A、抽查范围和内容 B、工程重大危险源 C、抽查频次 D、项目责任人
192 | 单选题 | 监督机构应当委派（ ）及以上监督人员按照监督计划对工程项目施工现场进行随机抽查。 | A、1名 B、2名 C、3个 D、4个
193 | 单选题 | 监督机构收到建设单位提交的资料后进行查验，必要时进行现场踏勘，对符合要求的，在（ ）个工作日内向建设单位发放《施工安全监督告知书》。 | A、3个 B、5个 C、7个 D、15个
194 | 单选题 | 生产经营单位应当为从业人员提供符合（ ）的劳动防护用品。 | A、行业标准或者企业标准 B、国家标准或者行业标准 C、国家标准或者企业标准 D、企业标准或者地方标准
195 | 单选题 | 按照《房屋建筑和市政基础设施工程施工安全监督工作规程》的要求，监督机构应当在办公场所、有关网站公示（ ）。 | A、施工安全监督工作流程 B、施工安全监督工作相关文件 C、施工安全监督人员资格证书 D、施工安全监督工作廉政承诺书
196 | 单选题 | 施工升降机齿轮齿条允许的磨损量与下列哪项有关系（ ）。 | A、模数与安全系数 B、模数与弦齿厚 C、安全系数与弦齿厚 D、弦齿厚与齿数
197 | 单选题 | 当采用超声检测方法进行焊缝内部探伤时，焊缝应达到现行行业标准《起重机械无损检测 钢焊缝超声检测》JB/T 10559中规定的（ ）要求。 | A、1级 B、2级 C、3级 D、4级
198 | 单选题 | 施工升降机安全评估检测不包括下列哪个部位（ ）。 | A、塔帽根部及顶部连接拉杆座 B、目测可疑的其他重要部位 C、吊笼立柱、顶梁与底梁 D、齿轮、齿条
199 | 单选题 | 塔式起重机主要零部件检查防护设施不包括（ ）。 | A、走道 B、工作平台 C、衡臂 D、扶梯
200 | 单选题 | 塔式起重机结构件锈蚀与磨损检测不包括下列哪个部位（ ）。 | A、起重臂主弦杆 B、平衡臂连接处 C、塔身节斜杆 D、回转支承座链接处
201 | 单选题 | 下列哪一项不是安全评估的无损检测方法（ ）。 | A、磁粉检测 B、磁场检测 C、超声检测 D、射线照相检测
202 | 单选题 | 安全评估可以采取下列哪个方法（ ）。 | A、目测 B、影响记录 C、厚度测量 D、以上皆可
203 | 单选题 | 钢结构安全评估检测点胡选择不包括下列哪个部位（ ）。 | A、重要结构关键受力部位 B、高应力肯低疲劳寿命区 C、外观有可见裂纹的部位 D、不存在明显应力集中的部位
204 | 单选题 | 建筑起重机械安全评估关于结构件形位偏差判别下列说法正确的是（ ）。 | A、标准节截面对角线偏差≤2.5%为合格 B、标准节截面对角线偏差≥2.5%为合格 C、施工升降机吊笼门框平行度偏差≤1.5%为合格 D、施工升降机吊笼门框平行度偏差≥1.5%为合格
205 | 单选题 | 建筑起重机械安全评估关于重要结构件主弦杆、斜杆直线度判别下列说法正确的是（ ）。 | A、主弦杆直线度≤1%为合格 B、主弦杆直线度≥1%为合格 C、斜杆直线度≤1/650为合格 D、斜杆直线度≥1/650为合格
206 | 单选题 | 建筑起重机械安全评估关于结构件特殊部位的锈蚀与磨损检查判别下列说法正确的是（ ）。 | A、水平臂变幅塔基小车导轨面Δ≤30%为不合格 B、施工升降机导轨架标准节导轨面Δ≤25%为合格 C、施工升降机传动件齿轮Δ≤4.5为不合格 D、施工升降机传动件齿条Δ≤4.5为不合格
207 | 单选题 | 建筑起重机械安全评估经计算或应力测试，对重要结构件的应力值超过原设计计算应力的（ ）时，应判为不合格 | A、10% B、15% C、20% D、25%
208 | 单选题 | 建筑起重机械安全评估对重要结构件因锈蚀磨损引起壁厚减薄，当减薄量达到原壁厚（ ）时，应判为不合格 | A、10% B、11% C、12% D、13%
209 | 单选题 | 施工升降机结构变形检测标准节应全数目测检查，对发现的可疑部位应进行全数检测；对目测未见异常的标准节，随机抽查不得少于（ ）节，应测量截面对角线偏差及主弦杆直线度偏差 | A、1节 B、2节 C、3节 D、4节
210 | 单选题 | 施工升降机结构件锈蚀与磨损检测每只吊笼立柱、顶梁抽检各不得少于（ ）处，底梁抽检各不得少于（ ）处。 | A、1，1 B、1，2 C、2，1 D、2，2
211 | 单选题 | 施工升降机结构件锈蚀与磨损检测抽检标准节数量不得少于总数的（ ）。 | A、7% B、8% C、9% D、10%
212 | 单选题 | 设备检测时，在其部件组装后，应通过载荷试验对整机及其主要零部件、安全装置、电气系统进行功能试验，应采用绝缘测量仪器检测电气系统的绝缘性能，同时应检查防护设施的（ ）。 | A、使用状态 B、待机状态 C、常规状态 D、安全状态
213 | 单选题 | 塔式起重机安全评估检测时，在设备组装后，应采用（ ）测量塔身的垂直度偏差。 | A、经纬仪 B、直尺规 C、卷尺 D、游标卡尺
214 | 单选题 | 塔式起重机结构件变形检测时对目测可疑的其他重要部位，应检测（ ）。 | A、1/4 B、1/2 C、3/4 D、全部
215 | 单选题 | 塔式起重机结构件变形检测塔身节应全数目测检查，对发现的可疑部位应进行全数检测；对目测未见异常的塔身节，随机抽查不得少于（ ）节。 | A、1处 B、2处 C、3处 D、4处
216 | 单选题 | 塔式起重机结构件裂纹检测检测部位抽检数量各不得少于（ ）处。 | A、1处 B、2处 C、3处 D、4处
217 | 单选题 | 塔式起重机结构件裂纹检测塔身基础节主弦杆连接焊缝、塔身加强节或特殊节主弦杆部位抽检数量各不得少于（ ）处。 | A、1处 B、2处 C、3处 D、4处
218 | 单选题 | 塔式起重机结构件锈蚀与磨损检测塔帽(A字架)主弦杆根部抽检不得少于（ ）处。 | A、1处 B、2处 C、3处 D、4处
219 | 单选题 | 塔式起重机结构件锈蚀与磨损检测平衡臂(转台)连接处抽检不得少于（ ）处。 | A、4处 B、3处 C、2处 D、1处
220 | 单选题 | 塔式起重机结构件锈蚀与磨损检测塔身基础节主弦杆检测不得少于2处，其他塔身节抽检数量不得少于总数的（ ）。 | A、10% B、15% C、20% D、25%
221 | 单选题 | 塔式起重机安全评估臂架节抽检数量不得少于总数的（ ），且必须包括中间的2节臂架节，每节臂架节主弦杆检测不得少于2处。 | A、60% B、70% C、80% D、90%
222 | 单选题 | 下列符合塔式起重机和施工升降机安全评估的最长有效期限规定的是（ ）。 | A、SC型施工升降机评估合格最长有效期限为2年 B、SS型施工升降机评估合格最长有效期限为2年 C、630kNm以下(不含630kNm)塔式起重机评估合格最长有效期限为2年 D、1250kNm以上(含1250kNm)塔式起重机评估合格最长有效期限为2年
223 | 单选题 | 应对安全评估后胡建筑起重机械进行（ ）标识。 | A、特殊性 B、唯一性 C、一般性 D、普遍性
224 | 单选题 | 下列需要进行安全评估的机械是 （ ）。 | A、SC型施工升降机出厂年限7年 B、630kNm-1250kNm塔式起重机出厂年限13年 C、SS型施工升降机出厂年限7年 D、1250kNm以上塔式起重机出厂年限13年
225 | 单选题 | 直径为20mm 的钢丝绳，其直径磨损到（ ）mm 时应报废。 | A、17.4 B、18 C、18.6 D、19
226 | 单选题 | 钢丝绳磨损截面积减少，当直径相对于公称直径减少（ ）时，钢丝绳应报废。 | A、5% B、7% C、8% D、10%
227 | 单选题 | 塔机安装完毕，要对塔身垂直度进行检查。塔身垂直度不大于（ ）。 | A、4H/1000 B、5H/1000 C、6H/1000 D、8H/1000
228 | 单选题 | 塔式起重机附着后，最高附着点以下的塔身轴线垂直度不大于相应高度的( )。 | A、1/1000 B、2/1000 C、2.5/1000 D、5/1000
229 | 单选题 | ( )是防止起吊钢丝绳由于角度过大或挂钩不妥时,造成起吊钢丝绳脱钩的安全装置。 | A、力矩限制器 B、超高限制器 C、吊钩保险 D、钢丝绳防脱槽装置
230 | 单选题 | 吊钩必须设置（ ）装置。 | A、防脱绳保险 B、限位 C、防磨 D、无
231 | 单选题 | ( )能够防止钢丝绳在传动过程中脱离滑轮轮槽而造成钢丝绳卡死和损伤。 | A、力矩限制器 B、超高限制器 C、吊钩保险 D、钢丝绳防脱槽装置
232 | 单选题 | 当吊索弯折曲率半径小于钢丝绳公称直径的（ ）倍时，应采用卸扣将吊索与吊点栓接。 | A、2 B、3 C、4 D、5
233 | 单选题 | 钢丝绳绳夹固定绳端，绳夹间距不应小于钢丝绳直径的（ ）倍。 | A、4 B、5 C、6 D、10
234 | 单选题 | 用绳夹固接时，钢丝绳的直径在≥36～44mm 时，应配( )个绳夹。 | A、4 B、5 C、6 D、7
235 | 单选题 | 《市政工程施工安全检查标准》规定，张拉钢筋两端应设置材料强度足够的挡板，挡板距张拉钢筋的端部不应小于 。 | A、0.5m B、1m C、1.5m D、2m
236 | 单选题 | 下列哪个选项不属于《市政工程施工安全检查标准》基坑检查评定的保证项目。 | A、地下水控制 B、基坑支护 C、施工荷载 D、支护结构拆除
237 | 单选题 | 下列哪个选项属于《市政工程施工安全检查标准》安全管理检查评定的一般项目。 | A、方案与交底 B、安全防护 C、监测 D、基坑开挖
238 | 单选题 | 开挖深度超过 的基坑（槽）的土方开挖、支护、降水工程，需要编制专项施工方案 | A、2.5m B、3m C、5m D、10m
239 | 单选题 | 《市政工程施工安全检查标准》规定，当挖土机械、运输车辆进入基坑作业时，坡道坡度不应大于 。 | A、1∶5 B、1∶6 C、1∶7 D、1∶8
240 | 单选题 | 绳夹固接时，直径10mm 的钢丝绳，应配（ ）绳夹。 | A、2 B、3 C、4 D、5
241 | 单选题 | 用绳夹固接时，钢丝绳的直径在≥18～26mm 时，应配( ）个绳夹。 | A、2 B、3 C、4 D、5
242 | 单选题 | 钢丝绳表面磨损锈蚀严重，表层钢丝磨损达其丝径的（ ）应报废。 | A、10% B、20% C、30% D、40%
243 | 单选题 | 用钢丝绳做吊索时，其安全系数不得小于（ ）倍。 | A、5 B、6 C、7 D、8
244 | 单选题 | 塔式起重机用吊具、索具应定期检查，至少每（ ）年检查一次。 | A、0.5 B、1 C、1.5 D、2
245 | 单选题 | 吊运物体时，为保证吊运过程的稳定性应使( )。 | A、吊钩吊点与被吊物的重心尽可能靠近 B、吊钩吊点与被吊物的重心尽可能偏离 C、吊钩吊点与被吊物的重心在同一铅垂线上 D、被吊物的重心尽可能降低
246 | 单选题 | 附着塔式起重机的拆卸顺序和方法,必须遵循（ ）的规定,以确保塔式起重机降节过程中的稳定性。 | A、先降节后拆除附着装置 B、先拆除附着装置，后降节 C、无先后顺序 D、先拆起重臂后拆平衡臂
247 | 单选题 | 当使用中的塔机出现故障时应及时维修，维修期间应（ ）。 | A、正常作业 B、停止作业 C、特殊情况下可以作业 D、无要求
248 | 单选题 | 当塔式起重机使用周期超过一年时，（ ）。 | A、无须检查，可继续使用 B、使用单位自检合格后方可继续使用 C、请第三方检测机构进行一次全面检查，合格后方可继续使用 D、租赁单位检查合格即可继续使用
249 | 单选题 | 塔式起重机的主要部件和安全装置等应进行经常性检查，每月不得少于（ ），并应留有记录，发现有安全隐患时应及时进行整改。 | A、一次 B、两次 C、三次 D、四次
250 | 单选题 | 以下是例行保养需要检查的内容是（ ）。 | A、更换减速机润滑油 B、对生锈的主要部件涂刷油漆 C、对发生变形的杆件进行调直 D、检查标准节螺栓是否松动
251 | 单选题 | 吊装作业绑扎物件时，钢丝绳与物件的夹角宜为45°～60°，且不得小于( )。 | A、20° B、30° C、40° D、任意角度
252 | 单选题 | 当吊物载荷达到额定载荷的90%时，应先将吊物吊离底面（ ）后，检查机械状况、制动性能、物件绑扎情况等，确认无误后方可起吊。 | A、100~200mm B、200~500mm C、500~1000mm D、任意高度
253 | 单选题 | 作业中不允许吊运( )。 | A、装在容器中的散料 B、倾斜放在地面的被吊物 C、长的物体 D、埋着的水泥电杆
254 | 单选题 | 塔式起重机安全装置失灵时（ ）。 | A、可以少吊重物 B、不得起吊作业 C、可以照常运行 D、施工繁忙时可以偶尔运行
255 | 单选题 | 塔式起重机（ ）用限位装置代替操纵机构。 | A、可以 B、无硬性要求 C、严禁 D、特殊情况下可以
256 | 单选题 | 特种作业人员必须经（ ）合格取得操作许可证，方可上岗。 | A、专业技术培训考试 B、领导考评 C、文化考试 D、人事部门考评
257 | 单选题 | 塔式起重机停用( )以上的，在复工前，应由使用（总承包）单位组织有关单位重新进行验收，合格后方可使用。 | A、3个月 B、6个月 C、9个月 D、一年
258 | 单选题 | 严禁在雨雪、浓雾天进行塔机安装作业。安装、拆卸、加节时塔式起重机最大高度处的风速不得超过（ ）。 | A、10m/s B、12m/s C、13m/s D、14m/s
259 | 单选题 | 塔机顶升作业时，必须使（ ）和平衡臂处于平衡状态。 | A、小车 B、起重臂 C、配重 D、爬升套架
260 | 单选题 | 机械进入作业地点后，（ ）应向操作人员进行施工任务和安全技术措施交底，安装作业中应统一听指挥，明确指挥信号。 | A、施工技术人员 B、现场安全员 C、资料员 D、机械员
261 | 单选题 | 塔式起重机各道附着点的高度，必须严格遵照( )。 | A、工地要求 B、机主要求 C、国际要求 D、说明书要求
262 | 单选题 | 塔式起重机安装前，（ ）维修保养，进行全面的检查，确认合格后方可安装。 | A、必要时进行 B、不强制 C、必须 D、不必要
263 | 单选题 | 建筑起重设备安拆施工方案由企业技术负责人审定，由( )批准实施。 | A、企业负责人 B、监理单位 C、企业技术负责人 D、检验机构负责人
264 | 单选题 | 塔式起重机安装、拆卸前，应编制专项施工方案，方案应由本单位技术、安全、设备等部门审核、（ ）审批后，经监理单位批准实施。 | A、安装单位技术负责人 B、项目技术负责人 C、项目施工员 D、安全员
265 | 单选题 | 使用单位租用建筑起重设备时，出租方必需提供租赁单位营业执照、产品合格证、监督检验证、产权备案证明及（ ）等资料。 | A、制造生产许可证 B、产品说明书 C、操作人员名单 D、管理制度
266 | 单选题 | 建筑施工现场建筑设备特种作业人员应经过专业培训，持有( )颁发特殊作业人员操作资格证书。 | A、建设行政主管部门 B、质量技术监督局 C、劳动局 D、本公司考核
267 | 单选题 | 某施工单位承接了一综合楼的施工任务，选用了一台中联的TC7013塔式起重机做垂直短距离运输设备，该施工单位应选择下列哪个资质等级的安装单位（ ）。 | A、一级 B、二级 C、三级 D、特级
268 | 单选题 | 固定式塔式起重机的基础倾斜度不应大于（ ）。 | A、1% B、0.1% C、0.2% D、0.4%
269 | 单选题 | 塔式起重机基础碎石的含土量不大于（）。 | A、10% B、20% C、30% D、35%
270 | 单选题 | 塔基碎石基础的碎石粒径应为（ ）mm。 | A、10-20 B、20-40 C、30-50 D、40-50
271 | 单选题 | 安装塔机时基础混凝土应达到80%以上设计强度，塔机运行使用时基础混凝土强度应达到（ ）设计强度。 | A、85% B、90% C、95% D、100%
272 | 单选题 | 安装塔机时基础混凝土应达到（）以上设计强度，塔机运行使用时基础混凝土强度应达到100%设计强度。 | A、70% B、75% C、80% D、85%
273 | 单选题 | 塔机基础采用桩基础形式时，当板式承台基础下沿对角线布置（ ）根基桩时，宜在桩顶配置暗梁。 | A、3~4 B、4~5 C、5~6 D、6~7
274 | 单选题 | 基桩主筋伸入承台基础的锚固长度到不应小于主筋直径的（ ）倍。 | A、30 B、35 C、40 D、45
275 | 单选题 | 塔机基础采用桩基础形式时，板式承台基础上、下面均应根据计算或构造要求配筋，钢筋直径不应小于（ ）mm，间距不宜大于200mm。 | A、8 B、10 C、12 D、14
276 | 单选题 | 基桩已均匀对称布置，且不宜少于（ ）根。边桩中心至承台边缘的距离不应小于桩的直径或截面边长，且桩的外边缘至承台边缘的距离不应小于200mm。 | A、4 B、6 C、8 D、10
277 | 单选题 | 当地基土为软弱土层，采用浅基础不能满足塔机对地基承载力和变形的要求时，可采用（ ）。 | A、板式基础 B、十字型基础 C、桩基础 D、组合式基础
278 | 单选题 | 矩形基础的长边与短边长度之比不宜大于（ ），宜采用方形基础，十字形基础的节点处应采用加腋构造。 | A、1.2 B、1.5 C、1.8 D、2
279 | 单选题 | 板式和十字型基础的混凝土等级不应低于（ ），垫层混凝土强度等级不应低于C10，混凝土垫层厚度不宜小于100mm。 | A、C10 B、C15 C、C25 D、C35
280 | 单选题 | 板式和十字型基础高度应满足塔机预埋件的抗拔要求，且不宜小于（ ）mm，不宜采用坡型或台阶型截面的基础。 | A、200 B、500 C、800 D、1000
281 | 单选题 | 地基基础设计的结构重要性系数应取（ ）。 | A、0.5 B、1 C、1.5 D、2
282 | 单选题 | 塔机工作状态的基本风压应按（ ）KN/㎡计算。 | A、0.1 B、0.2 C、0.3 D、0.4
283 | 单选题 | 轨道铺设时，钢轨接头错开的距离不小于（ ）。 | A、1.5m B、2m C、2.5m D、3m
284 | 单选题 | 轨道应通过垫块与轨枕可靠地连接，每隔（ ）应设一个轨距拉杆。 | A、6m B、7m C、8m D、9m
285 | 单选题 | 塔式起重机轨距允许偏差为其公称值的( )。 | A、±0.25% B、±0.1% C、±1% D、±4%
286 | 单选题 | 塔机混凝土基础应能承受工作状态和非工作状态下的最大载荷，并应满足塔机（ ）的要求。 | A、水平作用力 B、抗倾翻稳定性 C、抗扭矩 D、抗弯矩
287 | 单选题 | 多台塔机在同一施工现场交叉作业时，高位塔机的最低位置的部件与高位塔机最高位置的部件距离不得小于（ ）。 | A、1m B、2m C、3m D、4m
288 | 单选题 | 多塔作业时，塔机之间的最小架设距离应保证低位塔机的起重臂端部与另一塔机塔身的距离不得小于（ ）。 | A、1m B、2m C、3m D、4m
289 | 单选题 | 有架空输电线的场合，塔机的任何部位与输电线的安全距离应符合塔式起重机安全规程；如架空输电线的电压为60~110kV时，则沿垂直方向和水平方向的安全距离为（ ）。 | A、3m和1.5m B、4m和2m C、5m和4m D、6m和6m
290 | 单选题 | 塔机的尾部与周围建筑物及其外围施工设施之间的安全距离不小于（ ）。 | A、0.6m B、0.8m C、1.m D、1.2m
291 | 单选题 | 塔机应具有可靠的（ ）。作用在于防止顶升过程中当高压油路因故障而引起泄露时，保证油缸压力不致急剧下降而造成安全事故。 | A、平衡阀. B、伺服阀. C、控制阀. D、溢流阀
292 | 单选题 | 塔式起重机液压系统应有防止过载和液压冲击的安全装置。安全溢流阀的调定压力不应大于系统额定工作压力的（ ），系统的额定工作压力不应大于液压泵的额定压力。 | A、100 B、105 C、110 D、125
293 | 单选题 | 塔顶高度大于（ ）且高于建筑物的塔机，应在塔顶和臂架端部安装红色障碍指示灯，该指示灯的供电不受停机的影响。 | A、20m B、30m C、35m D、40m
294 | 单选题 | 塔式起重机主电路和控制电路的对地绝缘电阻不应小于（ ）。 | A、10Ω B、0.1MΩ C、0.2MΩ D、0.5MΩ
295 | 单选题 | 塔机金属结构、轨道、所有电气设备的金属外壳、金属线管、安全照明的变压器低压侧等均应可靠接地，接地电阻不大于4Ω。重复接地电阻不大于（ ）。 | A、4Ω B、l0Ω C、20Ω D、0.5MΩ
296 | 单选题 | 塔机金属结构、轨道、所有电气设备的金属外壳、金属线管、安全照明的变压器低压侧等均应可靠接地，接地电阻不大于（ ）。重复接地电阻不大于l0Ω。 | A、4Ω B、5Ω C、6Ω D、8Ω
297 | 单选题 | 起重臂根部铰点高度大于50m的塔机，应配备风速仪，应安装在起重机顶部至吊具的( )。 | A、中间部位 B、最高的位置间的不挡风处 C、最高的位置间的挡风处 D、最高位置
298 | 单选题 | 钢丝绳装置与滑轮或卷筒侧板最外缘的间隙不应超过钢丝绳直径的（ ）。 | A、10% B、15% C、20% D、25%
299 | 单选题 | 小车变幅式塔式起重机，为了即使轮轴断裂，小车也不会掉落，应设置（ ）。 | A、小车断绳保护装置 B、小车断轴保护装置 C、幅度限位装置 D、起升高度限位器
300 | 单选题 | 小车变幅式塔式起重机，应设置（ ）小车变幅断绳保护装置。 | A、幅度增大方向 B、幅度减小方向 C、单向 D、双向
301 | 单选题 | 回转限位器开关动作时臂架旋转角度不应大于正负（ ）度。 | A、360 B、450 C、540 D、720
302 | 单选题 | 对最大变幅速度超过40m/min 的起重机，在小车向外运行时，当起重力矩达到额定值的（ ）%时，应自动转换为低速运行。 | A、90 B、80 C、70 D、60
303 | 单选题 | 当起重力矩大于相应工况下额定值并小于该额定值的（ ）时，应切断上升和幅度增大方向的电源，但机构可以下降和减小幅度方向运动。 | A、100% B、105% C、110% D、125%
304 | 单选题 | 塔机应安装起重力矩限制器，如设有起重力矩显示装置，则其数值误差不应大于实际值的（ ）。 | A、±5% B、±8% C、±10% D、±15%
305 | 单选题 | 当吊重超过最大起重量并小于最大起重量的110%时,( )应当动作,使塔机停止提升方向的运行。 | A、起重力矩限制器 B、起重量限制器 C、变幅限制器 D、行程限制器
306 | 单选题 | 当起重量大于相应档位的额定值并小于该额定值的（ ）时，应切断上升方向的电源，但机构可作下降方向的运动。 | A、100% B、105% C、110% D、125%
307 | 单选题 | 塔机应安装起重量限制器，如设有起重力矩显示装置，则其数值误差不应大于实际值的（ ）。 | A、±5% B、±8% C、±10% D、±15%
308 | 单选题 | 塔式起重机行走轮轮缘厚度磨损量达原厚度的（ ）应报废。 | A、30% B、50% C、60% D、70%
309 | 单选题 | 塔式起重机行走轮踏面厚度磨损量达原厚度的（ ）应报废。 | A、5% B、10% C、15% D、20%
310 | 单选题 | 塔式起重机制动器的制动摩擦垫磨损量达原厚度( )时，应予报废。 | A、30% B、40% C、50% D、70%
311 | 单选题 | 塔式起重机制动器制动轮表面磨损量达（ ）应予报废。 | A、0.5-1mm B、1-1.5mm C、1.5-2mm D、2-2.5mm
312 | 单选题 | 塔式起重机的滑轮绳槽壁厚磨损量达原壁厚的( )，应予报废。 | A、5% B、10% C、15% D、20%
313 | 单选题 | 塔式起重机的卷筒壁磨损量达原壁厚的( ) 时，应予报废。 | A、5% B、10% C、15% D、20%
314 | 单选题 | 钢丝绳在放出最大工作长度后，卷筒上至少要保留（ ）圈钢丝绳。 | A、2 B、3 C、4 D、5
315 | 单选题 | 塔机卷筒两侧边缘超过最外层钢丝绳的高度不应小于钢丝绳直径的（ ）倍。 | A、1 B、2 C、3 D、4
316 | 单选题 | 塔式起重机吊钩用（ ）倍放大镜观察表面有裂纹应予以报废。 | A、5 B、10 C、15 D、20
317 | 单选题 | 塔式起重机吊钩心轴磨损量超过原直径的（ ）应予以报废。 | A、5% B、10% C、15% D、20%
318 | 单选题 | 用20 倍放大镜观察吊钩表面，发现有裂纹时，应( )。 | A、补焊 B、继续小心使用 C、向有关部门反映 D、报废
319 | 单选题 | 塔式起重机吊钩开口度比原尺寸增加（ ）应予报废。 | A、5% B、10% C、15% D、20%
320 | 单选题 | 塔机起升钢丝绳宜使用不旋转钢丝绳，未采用不旋转钢丝绳时，其绳端应设有（ ）。 | A、防断绳装置 B、防扭转装置 C、防脱绳装置 D、防剪切装置
321 | 单选题 | 钢丝绳端部用压板固接时，其固接强度不应小于钢丝绳的破断拉力的( )。 | A、100% B、90% C、85% D、80%
322 | 单选题 | 钢丝绳端部用绳卡固接时，固接强度不应小于钢丝绳的破断拉力的( )。 | A、90% B、85% C、80% D、75%
323 | 单选题 | 塔机主要承载结构件由于腐蚀或磨损而使结构的计算应力提高，对无计算条件的当腐蚀深度达原厚度的（ ）时应予报废。 | A、5% B、10% C、15% D、20%
324 | 单选题 | 塔机主要承载结构件由于腐蚀或磨损而使结构的计算应力提高，当超过原计算应力的( )时应予报废，对无计算条件的的当腐蚀深度达原厚度的10%时应予报废。 | A、10% B、15% C、20% D、25%
325 | 单选题 | 梯子的第一个休息小平台应设置在不超过12.5m的高度处，以后每隔（ ）内设置一个。 | A、6m B、8m C、10m D、12m
326 | 单选题 | 离地面2m以上的平台及走道应设置防止操作人员跌落的手扶栏杆。手扶栏杆的高度不应低于（ ）。 | A、0.5m B、0.6m C、0.8m D、1m
327 | 单选题 | 塔式起重机高于地面（ ）以上的直梯应设护圈。 | A、1.5m B、2m C、2.5m D、3m
328 | 单选题 | 自升式塔机在加节作业时，任一顶升循环中即使顶升油缸的活塞杆全程伸出，塔身上端面至少应比顶升套架上排导向滚轮中心线高（ ）。 | A、20mm B、40mm C、60mm D、80mm
329 | 单选题 | 起重机的抗倾翻能力称为起重机的（ ）性。 | A、安全 B、稳定 C、刚度 D、可靠
330 | 单选题 | 承插型盘扣式钢管脚手架的搭设高度不宜大于（ ）m。 | A、20 B、22 C、24 D、26
331 | 单选题 | 脚手架立杆应定位准确，搭设必须配合施工进度，一次搭设高度不应超过相邻连墙件以上（ ）步距. | A、3 B、4 C、2 D、6
332 | 单选题 | 模板支架及脚手架施工前应根据施工对象情况、地基承载力、搭设高度，按本规程的基本要求编制（ ），并应经审核批准后方可实施。 | A、施工进度计划 B、安全生产计划 C、技术交底 D、专项施工方案
333 | 单选题 | 钢梯可在一个框架高度内折线上升；钢架拐弯处应设置（ ）。 | A、钢脚手板及扶手 B、安全网和安全标识 C、挡脚板和防护栏杆 D、立杆
334 | 单选题 | 《建筑施工承插型盘口式钢管支架安全技术规程》JGJ231-2010,当设置双排脚手架人行通道时，应在通道上部架设支撑横梁，横梁截面大小应按跨度以及承受的荷载计算确定，通道两侧脚手架应加设（ ）。 | A、竖向斜杆 B、斜杆 C、水平杆 D、安全网
335 | 单选题 | 承插型盘扣式钢管支架由塔式单元扩大组合而成，在拐角为直角部位应设置立杆间的（ ）。 | A、竖向斜杆 B、斜杆 C、水平杆 D、安全网
336 | 单选题 | 当架体搭设至顶层时，外侧立杆应高出顶层架体平台不应小于（ ）mm。 | A、1000 B、1500 C、2000 D、1800
337 | 单选题 | 作业层外侧应设挡脚板和防护栏杆，防护栏杆可在每层作业面立杆的（ ）m和（ ）的盘扣节点处布置上，中两道水平杆，并应在外侧满挂密目安全网； | A、0.4 0.8 B、0.5 1.0 C、0.6 1.2 D、0.7 1.4
338 | 单选题 | 每搭完一步支模架后，应及时校正水平杆步距，立杆的纵、横距，立杆的垂直偏差与水平杆的水平偏差。控制立杆的垂直偏差不应大于模板支架总高度的1/500，且不得大于（）mm。 | A、50 B、20 C、30 D、40
339 | 单选题 | 模板支架高度大于（ ）m时，错开高度不宜小于（ ）mm。 | A、7 400 B、8 400 C、8 500 D、9 500
340 | 单选题 | 立杆应通过立杆连接套管连接，在同一水平高度内相邻立杆连接套管接头的位置应错开，且错开高度不宜小于（ ）mm。 | A、60 B、65 C、70 D、75
341 | 单选题 | 当地基高差较大时，可利用立杆（）m节点位差配合可调底座进行调整。 | A、0.1 B、0.3 C、0.5 D、0.7
342 | 单选题 | 土层地基上的立杆应采用可调底座和垫板，垫板的长度不少于（ ）跨。 | A、1 B、3 C、5 D、2
343 | 单选题 | 《建筑施工承插型盘口式钢管支架安全技术规程》JGJ231-2010,挂扣式钢梯宜设置在尺寸不小于（ ）的脚手架框架内。 | A、1.0m*1.8m B、0.9m*1.8m C、0.9m*1.5m D、1.2m*1.8m
344 | 单选题 | 作业层的脚手板架体外侧应设挡脚板和防护栏杆，护栏高度宜为（ ）mm。 | A、1200 B、500 C、800 D、1000
345 | 单选题 | 连墙件应设置在有水平杆的盘扣节点旁，连接点至盘扣节点距离不得大于（ ）mm。 | A、200 B、150 C、300 D、400
346 | 单选题 | 连墙件必须采用可承受拉压荷载的刚性杆件，连墙件与脚手架立面及墙体应保持垂直，同一层连墙件宜在同一平面，水平间距不应大于（ ）跨，与主体结构外侧面距离不宜大于（ ）mm。 | A、2 200 B、3 300 C、4 400 D、5 500
347 | 单选题 | 对双排脚手架的每步水平杆层，当无挂扣钢脚手架板加强水平层刚度时，应每（ ）跨设置水平斜杆。 | A、5 B、2 C、4 D、3
348 | 单选题 | 双排脚手架的斜杆或剪刀撑设置，沿架体外侧纵向每（ ）跨每层应设置一根竖向斜杆或每（ ）跨间应设置损耗件钢管剪刀撑，端跨的横向每层应设置竖向斜杆。 | A、1 1 B、3 3 C、5 5 D、7 7
349 | 单选题 | 脚手架首层立杆宜采用不同的长度立杆交错布置，错开立杆竖向距离不应小于（ ）mm。 | A、200 B、150 C、500 D、300
350 | 单选题 | 可根据使用要求选择架体几何尺寸，相邻水平杆步距宜选用2m，立杆纵距宜选用（ ）m或1.8 m，且不宜大于2.1m，立杆横距宜选用0.9m或（ ） m。 | A、1.6 1.2 B、1.5 1.3 C、1.2 1.2 D、1.5 1.2
351 | 单选题 | 用承插型盘扣式钢管支架搭设双排脚手架时，搭设高度不宜大于（ ）m。 | A、22 B、24 C、25 D、30
352 | 单选题 | 当单肢立杆荷载设计值不大于（ ）KN时，底层的水平杆步距可按标准步距设置，且应设置竖向斜杆。 | A、10 B、20 C、30 D、40
353 | 单选题 | 模板支架可调底座调节螺母离地高度不应大于（ ）mm，作为扫地杆的最底层水平杆离地高度不应大于（ ）mm。 | A、200 500 B、300 550 C、400 200 D、300 500
354 | 单选题 | 模板支架立杆可调托座的伸出顶层水平杆或双槽钢托梁的悬臂长度严禁超过（ ）mm，且丝杆外露长度严禁超过（ ）mm，可调托座插入立杆或双槽钢托梁长度不得小于（ ）mm。 | A、650 400 100 B、650 300 200 C、650 400 150 D、600 300 150
355 | 单选题 | 对长条状的独立高支模架，架体总高度与架体的宽度之比H/B不宜大于（ ）。 | A、1 B、2 C、3 D、4
356 | 单选题 | 当模板支架搭设成无侧向拉结独立方塔架时，架体每个侧面每步距均应设竖向斜杆。当有防扭转要求时，在顶层及每隔（ ）步增设水平层斜杆或钢管水平剪刀撑。 | A、3~5 B、3~4 C、1~2 D、2~3
357 | 单选题 | 当搭设高度不超过8m的满堂模板支架时，步距不宜超过于（ ）m。 | A、1 B、2 C、1.5 D、3
358 | 单选题 | 模板支架搭设高度不宜超过（ ）m; 当超过（ ）m时，应另行专门设计。 | A、22 22 B、24 24 C、25 25 D、30 30
359 | 单选题 | 架体高度（ ）m以上，高宽比大于3，四周无拉结的高大模板支架的独立架体，整体抗倾覆稳定性应按下式计算： | A、5 B、6 C、2 D、8
360 | 单选题 | 盘扣节点连接盘的抗剪承载力应按下列公式计算： | A、30 B、40 C、60 D、50
361 | 单选题 | 模板支架单立杆的计算长度应按下列公式计算，并应取其中的较大值： | A、0.5 B、0.1 C、0.4 D、0.7
362 | 单选题 | 模板支架立杆长细比不得大于（），脚手架立杆长细比不得大于（），其它杆件中的受压杆件长细比不得大于（）。 | A、150 210 230 B、160 220 240 C、180 230 200 D、220 250 260
363 | 单选题 | 计算模板支架及脚手架构件变形（挠度）时的荷载设计值，各类荷载分项系数均取（）。 | A、1.0 B、0.9 C、0.8 D、0.7
364 | 单选题 | 计算模板支架及脚手架构件承载力（抗弯、抗剪、稳定性）时的荷载设计值，应取其标准值乘以荷载的分项系数，分项系数应符合下列规定： | A、1.0 1.0 1.0 B、1.2 0.9 1.4 C、1.5 1.0 1.5 D、1.4 1.5 1.0
365 | 单选题 | 脚手架同时施工的操作层层数应按实际计算，作业层不宜超过（）层。 | A、1 B、3 C、5 D、2
366 | 单选题 | 脚手架配件自重标准值，可按下列规定采用： | A、0.33 0.15 0.02 B、0.35 0.17 0.01 C、0.32 0.1 0.03 D、0.34 0.15 0.15
367 | 单选题 | 泵送混凝土倾倒混凝土等未预见因素产生的水平荷载的标准值Q2可取（ ）%的垂直永久荷载标准值，并且以线荷载的形式作用在架体顶部水平方向。 | A、5 B、2 C、4 D、1
368 | 单选题 | 模板支架可变荷载标准值取值，作用在模板支架上的施工人员及设备荷载标准值Q1可按实际情况计算，一般情况下可取（ ）kN/m2。 | A、2 B、5 C、6 D、3
369 | 单选题 | 钢管应平直，直线度允许偏差应为管长的（ ）。 | A、1/200 B、1/300 C、1/250 D、1/500
370 | 单选题 | 可调底座的底板和可调托座丝杆与螺母旋合长度不得小于（ ）扣。 | A、2 B、3 C、6 D、5
371 | 单选题 | 可调座托板应设置开口挡板，挡板高度不应小于（ ）mm。 | A、30 B、40 C、20 D、15
372 | 单选题 | 可调底座的底板和可调托座承力钢板长度和宽度不应小于（ ）mm。 | A、100 B、120 C、150 D、300
373 | 单选题 | 可调底座的底板和可调托座宜采用Q235钢板制作，厚度不应小于（ ）mm。 | A、2 B、3 C、4 D、5
374 | 单选题 | 可调底座和可调托座的螺牙宜采用梯形牙，B型管宜配置（ ）丝杆和调节手柄, 丝杆直径不得小于（ ）mm。 | A、?40 36 B、?40 40 C、?40 38 D、?38 36
375 | 单选题 | 可调底座和可调托座的螺牙宜采用梯形牙，A型管宜配置（ ）丝杆和调节手柄，丝杆直径不得小于（ ）mm。 | A、?48 46 B、?40 40 C、?45 45 D、?45 40
376 | 单选题 | 以单侧边连接盘外边缘处为测点，盘面与立杆纵轴线正交的垂直偏差不应大于（ ）。 | A、0.1mm B、0.3mm C、0.2mm D、0.5mm
377 | 单选题 | 连接盘与立杆焊接固定时，连接盘盘心与立杆轴心的不同轴度不应大于（ ）。 | A、0.2mm B、0.5mm C、0.3mm D、0.1mm
378 | 单选题 | 《建筑施工承插型盘口式钢管支架安全技术规程》JGJ231-2010,立杆连接件直径宜为? （ ）mm，允许尺寸偏差（ ）mm。 | A、12 0.2 B、12 0.1 C、13 0.2 D、13 0.1
379 | 单选题 | 立杆与立杆连接套管应设置固定立杆连接件的防拔出销孔，承插型盘扣式钢管支架销孔为? （ ）mm，允许尺寸偏差±（ ）mm。 | A、12 0.1 B、12 0.2 C、13 0.2 D、14 0.1
380 | 单选题 | 套管内径与立杆钢管外径间隙不应大于（ ）。 | A、1mm B、5mm C、2mm D、4mm
381 | 单选题 | 采用无缝钢管套管形式的立杆连接套长度不应小于（ ），可插入长度不应小于（ ）。 | A、160mm 110mm B、110mm 160mm C、120mm 150mm D、120mm 110mm
382 | 单选题 | 采用铸钢套管形式的立杆连接套长度不应小于（ ），可插入长度不应小于（ ）。 | A、80mm 70mm B、90mm 75mm C、50mm 70mm D、60mm 40mm
383 | 单选题 | 铸钢、钢板热锻或钢板冲压制作的插销厚度不应小于（ ）,允许尺寸偏差应为±（ ）。 | A、6mm 0.2mm B、4mm 0.3mm C、8mm 0.1mm D、5mm 0.2mm
384 | 单选题 | 铸钢制作的杆端扣接头应与立杆钢管外表表面形成良好的弧面接触，并应有不小于（ ）mm2的接触面积。 | A、600 B、500 C、400 D、800
385 | 单选题 | 铸钢或钢板热锻制作的连接盘的厚度不应小于（ ），允许尺寸偏差应为±（ ）。 | A、8mm 0.5mm B、6mm 0.6mm C、4mm 0.4mm D、3mm 0.2mm
386 | 单选题 | 杆件焊接制作应在专用工装上进行，各焊接部位应牢固可靠。低合金钢焊丝的要求，有效焊缝高度不应小于（ ）mm。 | A、2 B、3 C、4 D、3.5
387 | 单选题 | 钢管外径允许偏差应符合规定，钢管壁厚允许偏差应为±（ ）。 | A、0.1cm B、0.2mm C、0.1mm D、0.3mm
388 | 单选题 | 立杆盘扣节点间距宜按（ ）模数设置；横杆长度宜按（ ）模数设置。 | A、0.3m 0.5m B、0.2m 0.3m C、0.6m 0.5m D、0.5m 0.3m
389 | 单选题 | 插销外表面应与水平杆和斜杆杆端扣接头内表面吻合，插销连接应保证击锤自锁后不拔脱，抗拔力不得小于（ ）。 | A、2kN B、3kN C、5kN D、6kN
390 | 单选题 | 安全网中的边绳是连接（ ）的绳。 | A、平台与网体 B、支撑物与网体 C、网体边缘与网体 D、平台与支撑物
391 | 单选题 | 贮存期超过两年者，按0．2％抽样，不足（ ）张时抽样2张进行冲击试验。 | A、900 B、1000 C、1100 D、1200
392 | 单选题 | 进行冲击试验的模拟人形沙包的长边应（ ）。 | A、菱形网目安全网：垂直于安全网长边 B、方形网目安全网：平行于安全网短边 C、方形网目安全网：平行于安全网长边 D、菱形网目安全网：垂直于安全网短边
393 | 单选题 | 安全网的抗冲击性能试验采用（ ）平网或立网作为试样 | A、2m*6m B、2m*5m C、3m*5m D、3m*6m
394 | 单选题 | 安全网规格与网目边长采用（ ）测量。 | A、钢卷尺 B、经纬仪 C、水平尺 D、秤
395 | 单选题 | 平网、立网相邻两系绳间距应（ ）。 | A、≤0.70m B、≤0.75m C、≤0.80m D、≤0.85m
396 | 单选题 | 制作安全网时当筋绳、系绳合一使用，系绳部分必须加长，且与边绳系紧后，再折回边绳系紧，至少形成（ ）。 | A、双根 B、三根 C、四根 D、五根
397 | 单选题 | 立网边绳断裂强力不得小于（ ）。 | A、1000N B、2000N C、3000N D、4000N
398 | 单选题 | 安全网产品规格偏差允许在（ ）以下。 | A、±2% B、±3% C、±4% D、±5%
399 | 单选题 | 密目式安全立网宽(高)度不得小于（ ）。 | A、1.1m B、1.2m C、1.3m D、1.4m
400 | 单选题 | 下列哪一项不是安全网产品标记的组成（ ）。 | A、名称 B、类别 C、规格 D、参数
401 | 单选题 | 平网安全网是（ ）。 | A、安装平面不垂直水平面，用来防止人或物坠落的安全网 B、安装平面垂直水平面，用来防止人或物坠落的安全网 C、网目密度不低于800目／100cm2，垂直于水平面安装用于防止人员坠落及坠物伤害的网 D、用于防止人员坠落及坠物伤害的网
402 | 单选题 | 系绳是把安全网固定在（ ）上的绳。 | A、节点 B、平台 C、网体边缘 D、支撑物
403 | 单选题 | 安全网在安装时平网网面不宜绷得过紧，当网面与作业面高度差大于5m时，其伸出长度应大于（ ）。 | A、3m B、4m C、5m D、6m
404 | 单选题 | 安全网在安装时立网网面应与水平面垂直，并与作业面边缘最大间隙不超过（ ）。 | A、7cm B、8cm C、9cm D、10cm
405 | 单选题 | 密目式安全立网相邻两系绳间距（ ）。 | A、≤0.45m B、≤0.50m C、≤0.55m D、≤0.60m
406 | 单选题 | 安全网冲击试验的刚性试验框架总重量不少于(平网、立网试验用) （ ）。 | A、100kg B、150kg C、200kg D、250kg
407 | 单选题 | 菱形或方形网目的安全网，其网目边长不大于（ ）。 | A、5cm B、6cm C、7cm D、8cm
408 | 单选题 | 安全网筋绳分布应合理，平网上两根相邻筋绳的距离不小于（ ）。 | A、25cm B、30cm C、35cm D、40cm
409 | 单选题 | 安全网边绳与网体连接必须牢固，平网边绳断裂强力不得小于（ ）。 | A、7000N B、6000N C、5000N D、4000N
410 | 单选题 | 筋绳为增加安全网（ ）而有规则穿在网体上的绳。 | A、长度 B、宽度 C、强度 D、高度
411 | 单选题 | 安全网每张重量一般不宜超过（ ）kg。 | A、14KG B、15KG C、16KG D、17KG
412 | 单选题 | 安全网贮存期超过两年者，按（ ）抽样。 | A、0.2% B、0.3% C、0.4% D、0.5%
413 | 单选题 | 安全网产品以一次生产投料为一批，但最多不能超过（ ）张。 | A、2000张 B、2500张 C、3000张 D、3500张
414 | 单选题 | 阻燃安全网必须具有阻燃性，其续燃、阴燃时间均不得大于（ ）。 | A、4s B、5s C、6s D、7s
415 | 单选题 | 密目式安全立网 网目密度不低于（ ）。 | A、800目／100cm2 B、700目／100cm2 C、800目／120cm2 D、700目／120cm2
416 | 单选题 | 钢管脚手架扣件当钢管公称外直径为51mm时，盖板与座的张开距离不得小于（ ）。 | A、45mm B、50mm C、55mm D、60mm
417 | 单选题 | 钢管脚手架扣件错箱不应大于（ ）。 | A、1mm B、2mm C、3mm D、4mm
418 | 单选题 | 钢管脚手架扣件表面粘砂面积累计不应大于（ ）。 | A、50mm2 B、100mm2 C、150mm2 D、200mm2
419 | 单选题 | 扣件表面大于10mm2的砂眼不应超过（ ），且累计面积不应大于（ ）。 | A、3处，50mm2 B、3处，40mm2 C、2处，50mm2 D、2处，40mm2
420 | 单选题 | 钢管脚手架扣件应经过（ ）扭力矩试压，扣件各部位没有裂痕才算合格。 | A、60N·m B、65N·m C、70N·m D、75N·m
421 | 单选题 | 钢管脚手架扣件在试验时，横管上的直角扣件、旋转扣件的盖板与座之间的开口应（ ）。 | A、向左 B、向右 C、向下 D、向上
422 | 单选题 | 钢管脚手架扣件试验所用的液压式万能材料试验机和百分表的精度应为（ ）。 | A、±1% B、±2% C、±3% D、±4%
423 | 单选题 | 钢管脚手架扣件试验定力式扭力扳手精度应为（ ）。 | A、±4% B、±5% C、±6% D、±7%
424 | 单选题 | 钢管脚手架扣件试验所用环规、塞规应用（ ）精度。 | A、1级 B、2级 C、3级 D、4级
425 | 单选题 | 钢管脚手架在进行试验时，紧固螺栓的扭力矩应为（ ）。 | A、40N·m B、50N·m C、60N·m D、70N·m
426 | 单选题 | 钢管脚手架扣件进行各项负荷实验时，加荷速度应控制在（ ）。 | A、200N/s-300N/s B、200N/s-400N/s C、300N/s-500N/s D、300N/s-400N/s
427 | 单选题 | 钢管脚手架扣件活动部位应灵活转动，旋转扣件两旋转面间隙应小于（ ）。 | A、0.5mm B、1mm C、1.5mm D、2mm
428 | 单选题 | 扣件与钢管接触部位不应有氧化皮，其他部位氧化皮面积累计不应大于（ ）。 | A、130mm2 B、140mm2 C、150mm2 D、160mm2
429 | 单选题 | 钢管脚手架扣件表面凸（或凹）的高值不应大于（ ）。 | A、1mm B、2mm C、3mm D、4mm
430 | 单选题 | 下列关于钢管脚手架扣件型式代号说法正确的是（ ）。 | A、D：直角 B、Z：直角 C、D：旋转 D、Z：旋转
431 | 单选题 | 钢管脚手架扣件主要参数为（ ）。 | A、钢管外径 B、钢管内径 C、钢管周长 D、钢管壁厚
432 | 单选题 | 钢管脚手架旋转扣件是指（ ）。 | A、连接两根呈45度角交叉钢管的扣件 B、连接两根呈90度角交叉钢管的扣件 C、连接两根呈180度角交叉钢管的扣件 D、连接两根呈任意角度交叉钢管的扣件
433 | 单选题 | 吊装必须采用多点起吊，吊点间距宜为2m~2.5m，起吊时，应用横吊梁使折板张开不小于（ ）。 | A、10° B、20° C、30° D、40°
434 | 单选题 | 焊接宜用小直径焊条（2.5~3.5mm）和较小电流进行，严禁发生和焊透等缺陷发生。焊接时应采取（ ）。 | A、防火措施 B、防风措施 C、防变形措施 D、防腐蚀措施
435 | 单选题 | 起重臂伸出后的上节起重臂长度不得大于下节起重臂长度，且起重臂的仰角不得（ ）总长度的相应规定值。 | A、小于或等于 B、小于 C、大于或等于 D、大于
436 | 单选题 | 起重臂的伸缩，一般应于（ ）进行。当必须在起吊过程中伸缩时，则起吊荷载不得大于其额定值的 50％。 | A、起吊前 B、起吊时 C、起吊后 D、随时
437 | 单选题 | 吊装中的焊接作业应选择合理的焊接工艺，避免发生过大的变形，冬季焊接应有焊前预热（包括焊条预热）措施，焊接时应有防风防水措施，焊后应有（ ) 。 | A、防暑措施 B、防潮措施 C、保温措施 D、防冻措施
438 | 单选题 | 必须由（ ）的茎纤维搓成，并不得涂油。其规格和破断拉力应符合产品说明书的规定。 | A、剑麻 B、黄麻 C、亚麻 D、罗布麻
439 | 单选题 | 高梯子的上端应予固定，高空用的吊篮和临时工作台应绑扎牢靠。吊篮和工作台的（ ），严禁出现探头板。吊移操作平台时，平台上严禁站人。 | A、脚手板铺平 B、脚手板铺平绑牢 C、设置工具摆放处 D、设置可靠工具摆放处
440 | 单选题 | 活动卡环在绑扎时，起吊后销子的尾部应朝（ ），使吊索在受力后压紧销子，其容许荷载应按出厂说明书采用。 | A、下 B、上 C、左 D、右
441 | 单选题 | 在制动操纵杆的有效范围内不得有障碍物。作业过中，操作人员不得离开( )，并禁止人员跨越卷扬机钢丝绳。 | A、缆风绳 B、地锚 C、操作室 D、卷扬机
442 | 单选题 | 吊钩应有制造厂的合格证明书，表面应光滑，不得有裂纹、裂痕、剥裂、锐角等现象存在，否则严禁使用。吊钩应（ ）检查一次，不合格者应停止使用。 | A、一年 B、三年 C、五年 D、十年
443 | 单选题 | 在伸起重臂的同时，应相应（ ）吊钩，并必须满足动、定滑轮组间的最小规定距离。 | A、下降 B、上升 C、上升或下降 D、不动
444 | 单选题 | 高处作业所使用的工具和零配件等，必须放在( )，严防掉落，并严禁上下抛掷。 | A、口袋内 B、工具袋（盒）内 C、身边平台上 D、悬挂身旁可靠物上
445 | 单选题 | 大雨天、雾天、大雪天及六级以上大风天等恶劣天气应停止吊装作业。事后应及时清理冰雪并应采取防滑和防湄电拮施。雨雪过后作业前，应先试吊，确认（ ）后方可进行作业。 | A、钢丝绳合格 B、卡扣是否松动 C、制动器灵敏可靠 D、警戒带是否拉好
446 | 单选题 | 起吊就位后应初步校正垂直度，并紧固底脚螺栓、缆风绳或安装固定附墙架，经检查无误后，方可摘除（ ）。 | A、吊钩 B、卡扣 C、钢丝绳 D、限位装置
447 | 单选题 | 绑扎水平吊升的构件时预应力混凝士圆孔板用兜索时，应( )设置，且与板的夹角必须大于60°。 | A、左重右轻 B、对称 C、右重左轻 D、无特殊要求
448 | 单选题 | 龙门架分件安装时用（ ）将底座固定在基础上，找平找正后，把吊篮置于底板中央。 | A、地脚螺栓 B、膨胀螺栓 C、预埋螺栓 D、钢筋焊接
449 | 单选题 | 钢丝绳使用中发生的扭结应立即抖直。如有局部损伤，应（ ）。 | A、无需在意继续使用 B、更换整个钢丝绳 C、切去损伤部分 D、将扭结处捋直方可继续使用
450 | 单选题 | 滑轮组的上下定、动滑轮之间应保持（ ）的最小距离。 | A、1.2m B、1.5m C、1.6m D、1.8m
451 | 单选题 | 暂不使用的滑轮，应存放在（ ）的厍房内，下面垫以木板，并应每三个月检查保养一次。 | A、潮湿少尘 B、干燥少尘 C、避阳少尘 D、阴暗潮湿
452 | 单选题 | 运输前应对构件的（ ）进行检查核定，合格后方可出厂运输。 | A、质量和强度 B、长度和质量 C、长度和强度 D、长度和材料
453 | 单选题 | 长、重和特型构件运输应制（ ），并严格执行。 | A、特定运输路线 B、安全保护措施 C、运输技术措施 D、专项安全交底
454 | 单选题 | 大型构件采用半拖或半板车运输时，构件支承处应设（ ）装置。 | A、减压 B、避震 C、转向 D、无需设置
455 | 单选题 | 绑扎水平吊升的构件时各支吊索内力的合力作用点（或称绑扎中心）必须处在构件( )上。 | A、圆心 B、中心 C、铅锤 D、重心
456 | 单选题 | 雨雪天和风速超过5m/s（气保焊2m/s）而未采取措施者不得焊接。气温低于-10℃时，焊接后应采取保温措施。重要部位焊缝（柱节点、框架梁受拉翼缘等）应用（ ），其余一般部位应用超声波抽检或磁粉探伤。 | A、目测检查法 B、磁粉检测法 C、超声波检查法 D、渗透检查法
457 | 单选题 | 运输道路应平整坚实，有足够的宽度和转弯半径。公路运输构件的装运高度不得超过（ ）过隧道时的装运高度不得超过（ ）。 | A、3.8m、3.8m B、4m、4m C、4m、3.8m D、3.8m、4m
458 | 单选题 | 运输时，各构件之间应用隔板或垫木隔开，上、下垫木应在同一垂线上，垫木应填寐紧密，且必须用（ ）栓将其连成一体拴牢于车箱上。 | A、麻绳 B、尼龙绳 C、钢丝绳 D、可以不用栓
459 | 单选题 | 绑扎竖直吊升的构件时天窗架宜采用（ ）绑扎。 | A、单点 B、随意几个点 C、双点 D、四点
460 | 单选题 | 绑扎水平吊升的构件时屋架绑扎点宜在（ ）。 | A、节点上方 B、远离节点 C、节点上或靠近节点 D、节点下方
461 | 单选题 | 当网架的平移跨度大于（ ）时，宜于跨中增设一条平移轨道。 | A、30 B、40 C、50 D、60
462 | 单选题 | 缆风绳应采用两侧布置，每边不得少于（ ）根。当跨度大于18m时，宜增加缆风绳数量。 | A、1 B、2 C、3 D、无要求
463 | 单选题 | 网架滑移时，两侧应同步前进。当同步差达（）时，即应停机调整。 | A、20mm B、25mm C、30mm D、35mm
464 | 单选题 | 千斤顶应按其额定负荷能力乘以以下折滅系数使用：丝杆千斤顶取（ ），液压千斤顶取（ ）。 | A、0.5、0.6 B、0.6、0.5 C、0.6、0.7 D、0.7、0.6
465 | 单选题 | 滚道的搭设应平整、坚实，接头错廾。装卸车滚道的坡度不得大于（ ）度。 | A、19 B、20 C、21 D、22
466 | 单选题 | 龙门架基础应（ ）面并做好排水措施。 | A、低于地面 B、无要求 C、与地面平齐 D、高于地面
467 | 单选题 | 门架安装时严格注意导轨的垂直度，任何方向允许偏差为（ ）并在导轨相接处不得出现折线和过大间隙。 | A、8mm B、10mm C、12mm D、14mm
468 | 单选题 | 参加起重吊装的人员应经过（ ），方可上岗。 | A、严格培训，取得培训合格证后 B、有相关工作经验3年以上 C、师傅带过从事相关工作的 D、培训
469 | 单选题 | 绑扎竖直吊升的构件时绑扎点位置应（ ）构件重心．有牛腿的柱应绑在牛腿以下；工字形断面应绑在矩形断面处，否则应用方木加固翼缘；双肢柱应绑在平腹杆上。 | A、低于 B、位于 C、远高于 D、稍高于
470 | 单选题 | 装配式大板应采用插放法或背靠法堆放，堆放架应经（ ）确定 | A、参考同类 B、经验取值 C、设计计算 D、规范查取
471 | 单选题 | （ ）较大的构件的运输，应采用支承框架、固定架、支撑或用倒链等予以固定，不得悬吊或堆放运输。支承架应进行设计计算，保证稳定、可靠和装卸方便。 | A、高宽比 B、长细比 C、体积 D、质量
472 | 单选题 | 运输道路应平整坚实，有足够的宽度和转弯半径。公路运输构件的装运高度不得超过4m,过隧道时的装运高度不得超过（ ）m。 | A、3 B、3.5 C、3.8 D、4.2
473 | 单选题 | 滑轮应按其标定的允许荷载值使用,对起重量不明的滑轮，应先进行估算，并经（ ）合格后，方可使用。 | A、极限试验 B、负载试验 C、技术检验 D、经验判断
474 | 单选题 | 吊索与所吊构件间的水平夹角应为（ ）。 | A、15°~30° B、30°~45° C、45°~60° D、60°~75°
475 | 单选题 | 吊索的绳环或两端的绳套应采用编插接头，编插接头的长度小于钢丝绳直径的（ ）倍。8股头吊索两端的绳套可根据工作需要装上桃形环、卡环或吊钩等吊索附件。 | A、10 B、20 C、30 D、40
476 | 单选题 | 当钢丝绳不够长时，必须采用（ ）接长。 | A、焊接 B、绳卡 C、绑扎 D、编接
477 | 单选题 | 起重机工作时的停放位置应与沟渠、基坑保持安全距离：且未作业时不得停放在（ ）。 | A、平地上 B、斜坡上 C、道路上 D、设备停放区
478 | 单选题 | 起重机司机（ ），严禁非驾驶人员驾驶、操作起重机。 | A、应持证上岗 B、直接上岗 C、接受教育上岗 D、经过考核上岗
479 | 单选题 | 高处作业所使用的工具和零配件等，必须放在工具袋（盒）内，严防掉落，并严禁（ ）。 | A、使用吊具转移 B、水平传递 C、上下传递 D、上下抛掷
480 | 单选题 | 严禁在己吊起的构件下面或（ ）作业或行走。 | A、起重机前方区域 B、起重机后方区域 C、起重臂下旋转范围内 D、起重臂下旋转范围外
481 | 单选题 | 严禁在吊起的构件上行走或站立，不得用起重机载运（ ），不得在构件上堆放或悬拌零星物件： | A、材料 B、设备 C、人员 D、构件
482 | 单选题 | 严禁超载吊装和起吊（ ）件和设备。 | A、重心不明 B、重量不明 C、形状不规则 D、质量不均衡
483 | 单选题 | 起重机靠近架空输电线路作业或在架空输电线路下行走时，必须与架空输电线始终保持不小于国家现行标准《施工现场临时用电安全技术规范》(JGJ46)规定的（ ）。当需要在小于规定的安全距离范围内进行作业时，必须采取严格的安全保护措施，并应经供电部门审查批准。 | A、水平距离 B、垂直距离 C、直线距离 D、安全距离
484 | 单选题 | 安装所使用的螺栓、钢楔（或木楔）、钢垫板、垫木和电焊条等的材质应符合设计要求的材质标准及（ ）的有关规定： | A、企业标准 B、地方标准 C、国家现行标准 D、行业标准
485 | 单选题 | 登高梯子的（ ）应予固定，高空用的吊篮和临时工作台应绑扎牢靠。吊篮和工作台的脚手板应铺平绑牢，严禁出现探头板。吊移操作平台时，平台上山严禁站人。 | A、下端 B、中部 C、上端 D、落地点
486 | 单选题 | 吊装作业区四周应设置（ ），严禁非操作人员入内。夜间施工必须有足够的照明。 | A、明显标志 B、提示标志 C、反光标志 D、指示标志
487 | 单选题 | 施工现场的重点防火部位或区域应设置（ ）。 | A、防火警示标识 B、禁火标识 C、严禁烟火标识 D、严禁通行标识
488 | 单选题 | 施工现场（ ）开展灭火及应急疏散预案演练，每半年应进行1次，每年不得少于1次。 | A、定期 B、不定期 C、随时 D、按方案要求
489 | 单选题 | 宿舍、厨房操作间、锅炉房、变配电房、可燃材料堆场及其加工场、可燃材料及易燃易爆危险品库房等临时用房、临时设施（ ）设置于在建工程内。 | A、严禁 B、不应 C、可以 D、经批准可以
490 | 单选题 | 由于施工现场环境复杂、不安全因素多、疏散条件差，凡是能用于或满足人员安全撤离危险区域，到达安全地点或安全地带的路径、设施均可视为（ ）。 | A、临时疏散通道 B、临时消防通道 C、临时消防设施 D、通道
491 | 单选题 | 氧气瓶与乙炔瓶的工作间距不应小于（ ），气瓶与明火作业点的距离不应小于（ ）。 | A、5m10m B、3m10m C、5m15m D、3m15m
492 | 单选题 | 易燃易爆危险品库房内应使用（ ）灯具。 | A、低热 B、防静电 C、防爆 D、防火
493 | 单选题 | 施工现场不应采用（ ）取暖。 | A、明火 B、煤炉 C、电暖器 D、地暖
494 | 单选题 | 裸露的可燃材料上（ ）直接进行动火作业。 | A、可以 B、严禁 C、不可以 D、经批准可以
495 | 单选题 | 焊接、切割、烘烤或加热等动火作业前，应对作业现场的（ ）进行清理。 | A、可燃物 B、非可燃物 C、易燃物 D、易爆物
496 | 单选题 | 可燃材料及易燃易爆危险品露天存放时，应分类成垛堆放，垛高不应超过（ ）。 | A、1m B、1.5m C、2m D、2.5m
497 | 单选题 | 施工人员进场时，施工现场的（ ）应向施工人员进行消防安全教育和培训。 | A、消防安全管理人员 B、安全员 C、项目经理 D、技术负责人
498 | 单选题 | 施工现场的消防安全管理应由（ ）负责，实行总承包的，由总承包单位负责。 | A、建设单位 B、监理单位 C、施工单位 D、设计单位
499 | 单选题 | 临时消防应急照明灯具宜选用自备电源的应急照明灯具，自备电源的连续供电时间不应小于（ ）。 | A、10min B、30min C、45min D、60min
500 | 单选题 | 作业场所应急照明的照度不应低于正常工作所需照度的（ ）。 | A、90％ B、80％ C、70％ D、50%
501 | 单选题 | 高度超过（ ）的在建工程，应在适当楼层增设临时中转水池及加压水泵。 | A、100m B、120m C、150m D、200m
502 | 单选题 | 在建工程结构施工完毕的每层楼梯处应设置消防水枪、水带及软管，且每个设置点不应少于（ ）套。 | A、4 B、3 C、2 D、1
503 | 单选题 | 消防水泵接合器应设置在室外便于消防车取水的部位，与室外消火栓或消防水池取水口的距离宜为（ ）。 | A、20m～40m B、15m～30m C、15m～40m D、20m～30m
504 | 单选题 | 室内消防竖管的设置位置应便于消防人员操作，其数量不应少于（ ）根，当结构封顶时，应将消防竖管设置成环状。 | A、5 B、4 C、1 D、2
505 | 单选题 | 建筑高度大于（ ）或单体体积超过（ ）的在建工程，应设置临时室内消防给水系统。 | A、24m,30000m3 B、20m,30000m3 C、24m,20000m3 D、20m,20000m3
506 | 单选题 | 消火栓的间距不应大于（ ），最大保护半径不应大于（ ）。 | A、100m100m B、150m150m C、150m120m D、120m150m
507 | 单选题 | 临时室外消防给水干管的管径应根据在建工程临时消防用水量、竖管内水流计算速度计算确定，且不应小于( )。 | A、BN75 B、BNl00 C、BNl50 D、BN200
508 | 单选题 | 在建工程（单体）体积为30000m3 时，火灾延续一小时，消火栓用水量为（ ）。 | A、10L/S B、15L/S C、20L/S D、25L/S
509 | 单选题 | 临时用房的建筑面积为2000m2 时，火灾延续一小时，消火栓用水量为（ ）。 | A、25L/S B、20L/S C、15L/S D、10L/S
510 | 单选题 | 临时用房建筑面积之和大于（ ）或在建工程单体体积大于（ ）时，应设置临时室外消防给水系统。 | A、1000m210000m3 B、2000m220000m3 C、3000m230000m3 D、4000m240000m3
511 | 单选题 | 临时室外消防用水量应按临时用房和在建工程的临时室外消防用水量的较大者确定，施工现场火灾次数可按同时发生（ ）次确定。 | A、4 B、3 C、2 D、1
512 | 单选题 | 在临时动火作业点，发生固体物质火灾灭火器的最大保护距离为（ ）。 | A、10m B、20m C、30m D、40m
513 | 单选题 | 在临时办公用房或宿舍，发生固体物质火灾灭火器的最大保护距离为（ ）。 | A、25m B、20m C、15m D、10m
514 | 单选题 | 灭火器的配置数量应按现行国家标准《建筑灭火器配置设计规范》GB50140的有关规定经计算确定且每个场所的灭火器数量不应少于（ ）具。 | A、4具 B、3具 C、2具 D、1具
515 | 单选题 | 地下工程的施工作业场所宜配备（ ）面具。 | A、防尘 B、防毒 C、防火 D、防水
516 | 单选题 | 施工现场的消火栓泵应采用专用消防配电线路。专用消防配电线路应自施工现场总配电箱的总断路器（ ）接入，且应保持不间断供电。 | A、上端 B、下端 C、上端或下端 D、中端
517 | 单选题 | 房屋建筑工程中，临时消防设施的设置与在建工程主体结构施工进度的差距不应超过（ ）。 | A、3层 B、2层 C、1层 D、无要求
518 | 单选题 | 施工现场应设置（ ）临时消防给水系统和应急照明等临时消防设施。 | A、水桶 B、消防斧 C、灭火器 D、消防水池
519 | 单选题 | 作业层的醒目位置应设置（ ）。 | A、安全疏散示意图 B、安全疏散标志 C、安全疏散指示灯 D、安全通道
520 | 单选题 | 作业场所应设置明显的疏散指示标志，其指示方向应指向（ ）的临时疏散通道入口。 | A、最远 B、最近 C、最宽 D、最方便
521 | 单选题 | 高层建筑的外脚手架应采用（ ）材料搭设。 | A、易燃 B、不燃 C、可燃 D、难然
522 | 单选题 | 既有建筑进行扩建、改建施工时，必须明确划分施工区和非施工区。施工区（ ）营业、使用和居住。 | A、可以 B、不得 C、严禁 D、经批准可以
523 | 单选题 | 在建工程作业场所临时疏散通道的设置，侧面为临空面时，应沿临空面设置高度不小于（ ）的防护栏杆。 | A、1.5m B、1.2m C、1.0m D、0.8m
524 | 单选题 | 在建工程作业场所临时疏散通道的设置，设置在地面上的临时疏散通道，其净宽度不应小于（ ）利用在建工程施工完毕的水平结构、楼梯作临时疏散通道时，其净宽度不宜小于（ ）用于疏散的爬梯及设置在脚手架上的临时疏散通道，其净宽度不应小于0.6m。 | A、1.5m 1.0m B、1.0m 1.5m C、0.6m 0.6m D、1.5m 1.5m
525 | 单选题 | 在建工程作业场所临时疏散通道的设置其耐火极限不应低于( )。 | A、0.5h B、1.0h C、1.5h D、2h
526 | 单选题 | 防火设计时，会议室、文化娱乐室等人员密集的房间应设置在临时用房的第（ ）层。 | A、一 B、二 C、三 D、无要求
527 | 单选题 | 防火设计时，可燃材料库房单个房间的建筑面积不应超过（ ），易燃易爆危险品库房单个房间的建筑面积不应超过（ ）。 | A、10m 230m2 B、20m 230m2 C、30m 220m2 D、30m 210m2
528 | 单选题 | 防火设计时，发电机房、变配电房、厨房操作间、锅炉房、可燃材料库房及易燃易爆危险品库房的层数应为（ ）层，建筑面积不应大于（ ） | A、3100m2 B、2300m2 C、1200m2 D、2200m2
529 | 单选题 | 防火设计时，变配电房、厨房操作间及易燃易爆危险品库房的建筑构件的燃烧性能等级应为（ ）级 | A、A级 B、B级 C、C级 D、B1级
530 | 单选题 | 临时用房的（ ）应根据其使用性质及火灾危险性等情况进行确定。 | A、防火等级 B、防火设计 C、防火要求 D、防火规范
531 | 单选题 | 防火设计时，作宿舍、办公用房的临时用房双面布置用房时，疏散走道的净宽度不应小于( ) 。 | A、1.0 B、1.2 C、1.5 D、1.8
532 | 单选题 | 防火设计时，作宿舍、办公用房的临时用房的建筑层数不应超过（ ）层，每层的建筑面积不应大于 300m2。 | A、2 B、3 C、4 D、5
533 | 单选题 | 防火设计时，作宿舍、办公用房的临时用房建筑构件的燃烧性能等级应为A 级。当采用金属夹芯板材时，其芯材的燃烧性能等级应为（ ）。 | A、A级 B、B级 C、C级 D、B1级
534 | 单选题 | 临时救援场地宽度应满足消防车正常操作要求，且不应小于（ ）。 | A、10m B、8m C、6m D、4m
535 | 单选题 | 临时消防救援场地应在在建工程（ ）阶段设置。 | A、主体结构 B、装饰装修 C、竣工 D、基础
536 | 单选题 | 建筑高度大于（ ）的在建工程应设置环形临时消防车道。 | A、20m B、24m C、50m D、54m
537 | 单选题 | 临时消防车道宜为环形，设置环形车道确有困难时，应在消防车道尽端设置尺寸不小于（ ）的回车场。 | A、8m×8m B、10m×l0m C、12m×l2m D、14m×l4m
538 | 单选题 | 施工现场内应设置临时消防车道，临时消防车道与在建工程、临时用房、可燃材料堆场及其加工场的距离不宜小于（ ），且不宜大于（ ）。 | A、5m30m B、5m40m C、10m30m D、10m40m
539 | 单选题 | 施工现场办公用房与厨房操作间的防火距离为（ ）。 | A、3m B、4m C、5m D、6m
540 | 单选题 | 可燃材料堆场及其加工场、固定动火作业场与在建工程的防火间距不应小于（ ）,其他临时用房、临时设施与在建工程的防火间距不应小于（ ）。 | A、10m6m B、15m10m C、20m8m D、25m10m
541 | 单选题 | 易燃易爆危险品库房与在建工程的防火间距不应小于（ ）。 | A、10m B、15m C、20m D、25m
542 | 单选题 | （ ）应远离明火作业区、人员密集区和建筑物相对集中区。 | A、食堂 B、可燃材料堆场及其加工场 C、易燃易爆危险品库房 D、篮球场
543 | 单选题 | 施工现场出入口的设置应满足消防车通行的要求，并宜布置在不同方向，其数量不宜少于（ ）个。 | A、3 B、2 C、1 D、4
544 | 单选题 | 灭火器、临时消防给水系统、消防应急照明、疏散指示标识、临时疏散通道等统称为（ ）。 | A、消防器材 B、临时设施 C、临时消防设施 D、消防设施
545 | 单选题 | 30m以下物料提升机可采用桩式地锚。当采用钢管或角钢时，不应少于2根； 应并排设置，间距不应小于0.5m，打入深度不应小于（ ）m。 | A、0.6 B、1.0 C、1.5 D、1.7
546 | 单选题 | 滑轮直径与钢丝绳直径的比值不应小于( )。 | A、20 B、25 C、30 D、40
547 | 单选题 | 卷扬机应设置防止钢丝绳脱出卷筒的保护装置。该装置与卷筒外缘的间隙不应大于（ ） mm，并应有足够的强度。 | A、1.5 B、2 C、2.5 D、3
548 | 单选题 | 物料提升机的制作精度应满足设计要求，并应保证导轨架标准节的（ ）。 | A、可靠性 B、强度 C、刚度 D、互换性
549 | 单选题 | 物料提升机安装前应编制专项安装方案，且应经( )审批后实施。 | A、项目经理 B、项目技术负责人 C、安装单位负责人 D、安装单位技术负责人
550 | 单选题 | 物料提升机吊笼重量限制器设置为600㎏，以下选项哪个不符合规范要求？（ ） | A、一斗车砂浆 B、十包水泥 C、一灰盘砖 D、一根6米的钢管
551 | 单选题 | 物料提升机每班作业前司机应进行作业前检查，确认无误后方可作业。检查内容不包括（ ）。 | A、制动器可靠有效；滑轮、卷筒防钢丝绳脱槽装置可靠有效；吊笼及对重导向装置无异常；吊笼运行通道内无障碍物 B、限位器灵敏完好,停层装置动作可靠 C、钢丝绳磨损在允许范围内 D、开关箱内漏电保护器灵敏有效
552 | 单选题 | 基础的位置应保证视线良好，物料提升机任意部位与建筑物或其他施工设备间的安全距离不应小于( )m。 | A、2 B、1.5 C、0.6 D、1
553 | 单选题 | 起重量限制器、防坠安全器应经（ ）检验合格。 | A、结构应力 B、检测单位 C、额定载荷 D、型式
554 | 单选题 | 对30m以下物料提升机的基础，当设计无要求时，基础混凝土强度等级不应低于（ ），厚度不应小于（ ）mm。 | A、20,200 B、25,200 C、25,300 D、20,300
555 | 单选题 | 对30m以下物料提升机的基础，当设计无要求时基础土层的承载力，不应小于( )kPa。 | A、80 B、100 C、150 D、200
556 | 单选题 | 物料提升机安装完毕后，应由( )组织安装单位、使用单位、租赁单位、监理单位 ）等对物料提升机安装质量进行验收。 | A、租赁单位负责人 B、安装单位技术负责人 C、总监理工程师 D、工程负责人
557 | 单选题 | 起重量限制器、（ ）是保证物料提升机安全运行的重要安全装置。 | A、上极限开关 B、防坠安全器 C、对重 D、缓冲弹簧
558 | 单选题 | 规范JGJ 88-2010对物料提升机的使用管理有很多强制规定，以下哪条内容不符合规范要求。（ ） | A、物料应在吊笼内均匀分布，不应过度偏载 B、不得装载超出吊笼空间的超长物料，不得超载运行 C、在任何情况下，不得使用限位开关代替控制开关运行 D、天气炎热，一名泥工乘物料提升机给班组送凉茶
559 | 单选题 | 拆除物料提升机时，应（ ）。拆除作业中，不得抛掷构件。 | A、先挂吊具、后拆除附墙架或缆风绳及地脚螺栓 B、先拆除附墙架，再挂吊具 C、先拆除缆风绳，再挂吊具 D、再挂吊具、先拆除地脚螺栓
560 | 单选题 | 能承受物料提升机吊笼及对重下降时相应冲击荷载的安全装置为（ ）。 | A、限位开关 B、防坠安全器 C、缓冲弹簧 D、重量限制器
561 | 单选题 | 物料应在物料提升机吊笼内( )，不应过度偏载。 | A、竖向放置 B、横向放置 C、匀分布 D、随意堆放
562 | 单选题 | 卷扬机卷筒的轴线应与导轨架底部导向轮的中线垂直，垂直度偏差不宜大于( )°。 | A、1 B、2 C、3 D、4
563 | 单选题 | 安装、拆除物料提升机的单位应具有( )资质及安全生产许可证。 | A、起重机械安拆 B、施工总承包壹级 C、施工总承包贰级 D、钢结构安装
564 | 单选题 | 物料提升机的地锚应根据导轨架的安装高度及土质情况，经( )后确定。 | A、项目部同意 B、安装单位同意 C、建设单位同意 D、设计计算
565 | 单选题 | 物料提升机宜采用制造商提供的标准附墙架，当标准附墙架结构尺寸不能满足要求时，可经( )采用非标附墙架. | A、项目部同意 B、安装单位同意 C、建设单位同意 D、设计计算
566 | 单选题 | 物料提升机的基础应能承受最不利工作条件下的全部荷载，()m及以上物料提升机的基础应进行设计计算。 | A、21 B、24 C、27 D、30
567 | 单选题 | 物料提升机平台门应向停层平台( )开启，并应处于( )状态。 | A、内侧，常开 B、外侧，常开 C、内侧，常闭 D、外侧，常闭
568 | 单选题 | 施工现场投入的设备较多，物料提升机的电源电压值与额定电压值有时会有偏差。为保证物料提升机的正常工作，电压应保持在（ ）Ｖ以上。 | A、350 B、355 C、360 D、361
569 | 单选题 | 物料提升机卷扬机操作棚应采用定型化、装配式，且应具有（ ）功能。操作棚应有足够的操作空间。 | A、手机充电 B、防晒 C、防雨 D、防物料打击
570 | 单选题 | 物料提升机卷筒两端的凸缘至最外层钢丝绳的距离不应小于钢丝绳直径的( )倍。 | A、2 B、3 C、4 D、6
571 | 单选题 | 井架式物料提升机的架体，在各停层通道相连接的开口处应采取( )措施。 | A、封闭 B、保护 C、加强 D、隔离
572 | 单选题 | 物料提升机安全停层装置是指吊笼停层时能可靠地承担吊笼自重及( )荷载的刚性机构。 | A、额定 B、全部工作 C、偶然 D、特殊
573 | 单选题 | 物料提升机的紧急断电开关应为非自动复位型，任何情况下均可切断主电路停止吊笼运行。紧急断电开关应设在( )的位置。 | A、开关箱 B、控制箱 C、便于司机操作 D、楼层
574 | 单选题 | 物料提升机吊笼停层后底板与停层平台的垂直偏差不应大于( )mm。 | A、30 B、40 C、50 D、60
575 | 单选题 | 物料提升机吊笼底板应有防滑、排水功能，其强度在承受( )％额定荷载时，不应产生永久变形。 | A、100 B、110 C、120 D、125
576 | 单选题 | 物料提升机动力采用曳引机时，曳引轮直径与钢丝绳直径的比值不应小于（ ），包角不宜小于150°。 | A、30 B、35 C、40 D、45
577 | 单选题 | 物料提升机吊笼的结构强度应满足( )试验要求。 | A、结构应力 B、型式 C、坠落 D、安全装置可靠性
578 | 单选题 | 当物料提升机导轨架的底节采用钢管制作时，宜采用( )钢管。 | A、镀锌 B、镀铜 C、镀铬 D、无缝
579 | 单选题 | 当物料提升机采用对重时，对重应标明（ ）并涂成警告色。 | A、出厂日期 B、出厂编号 C、质量 D、使用说明
580 | 单选题 | 停层平台外边缘与吊笼门外缘的水平距离不宜大于( )mm，与外脚手架外侧立杆（当无外脚手架时与建筑结构外墙）的水平距离不宜小于1m。() | A、80 B、100 C、150 D、180
581 | 单选题 | 当物料提升机司机对吊笼升降运行、停层平台观察视线不清时，必须设置( )。 | A、指挥人员 B、旗语 C、手势 D、通信装置
582 | 单选题 | 当吊笼上升至限定位置时，触发限位开关，吊笼被制停，上部越程距离不应小于（ ）m。 | A、3 B、4 C、5 D、6
583 | 单选题 | 当荷载达到物料提升机额定起重量的( )％时，起重量限制器应发出警示信号；当荷载达到额定起重量的 ( )％时，起重量限制器应切断上升主电路电源。 | A、100,100 B、95,110 C、100,110 D、90,110
584 | 单选题 | 物料提升机钢丝绳在卷筒上应整齐排列，端部应与卷筒压紧装置连接牢固。当吊笼处于最低位置时，卷筒上的钢丝绳不应少于( )圈。 | A、1 B、2 C、3 D、4
585 | 单选题 | 物料提升机的整机工作级别应为现行国家标准《起重机设计规范》GB/T3811规定的( )。 | A、2 B、3 C、4～5 D、4
586 | 单选题 | 在物料提升机各停层平台处，应设置（ ）。 | A、安全警示标志 B、楼层呼叫器 C、消防设施 D、显示楼层的标志
587 | 单选题 | 物料提升机承重构件的截面尺寸应经计算确定，应保证钢管壁厚不应小于（ ）mm。 | A、2.7 B、3.0 C、3.2 D、3.5
588 | 单选题 | 对物料提升机进行额定荷载试验时，应将吊笼上升（ ）m制停，进行模拟断绳试验。 | A、6～8 B、4～6 C、4～8 D、5～8
589 | 单选题 | 物料提升机作业结束后，应将吊笼返回最底层停放，控制开关应扳至( )档位，并应切断电源，锁好开关箱。 | A、上升 B、下降 C、零位 D、均可
590 | 单选题 | 物料提升机安装、拆除前，应根据( )编制专项安装、拆除方案，且应经安装、拆除单位技术负责人审批后实施。 | A、项目部的要求 B、工程实际情况 C、监理单位的要求 D、使用说明书
591 | 单选题 | 当物料提升机安装高度大于或等于( )m时，不得使用缆风绳。 | A、25 B、27 C、30 D、21
592 | 单选题 | 对30m以下物料提升机的基础，当设计无要求时 基础混凝土强度等级不应低于（ ），厚度不应小于300mm。 | A、20 B、25 C、30 D、35
593 | 单选题 | 物料提升机平台门的高度不宜小于1.8m，宽度与吊笼门宽度差不应大于200mm，并应安装在台口外边缘处，与台口外边缘的水平距离不应大于（ ）mm。 | A、180 B、200 C、250 D、300
594 | 单选题 | 物料提升机进料口门的开启高度不应小于( )m。 | A、1.5 B、2.0 C、1.8 D、2.5
595 | 单选题 | 物料提升机严禁使用( )卷扬机。 | A、变频调速 B、快速 C、机械式 D、摩擦式
596 | 单选题 | 吊笼应有自动停层功能，停层后吊笼底板与停层平台的垂直高度偏差不应超过( )mm。 | A、25 B、30 C、35 D、50
597 | 单选题 | 当物料提升机采用对重时，对重应设置滑动导靴或滚轮导向装置，并应设有（ ）保护装置。 | A、断绳 B、断轴 C、行程 D、防脱轨
598 | 单选题 | 物料提升机在大雨、大雾、风速( ) /s及以上大风等恶劣天气时，必须停止运行。 | A、11 B、12 C、13 D、15
599 | 单选题 | 具有自升（降）功能的物料提升机应安装自升平台，平台四周应设置防护栏杆，上栏杆高度宜为( )m，下栏杆高度宜为0.5m～0.6m 。 | A、0.8-1.2 B、0.8-1.2 C、1.0m～1.2 D、1.2-1.4
600 | 单选题 | 物料提升机R的传动系统应设（ ）制动器，其额定制动力矩不应低于作业时额定力矩的1.5倍。 | A、常开式 B、常闭式 C、带式 D、摩擦式
601 | 单选题 | 物料提升机的自由端高度是指（ ）附墙架与导轨架顶端间的垂直距离。 | A、第一道 B、第二道 C、最下方一道 D、最末一道
602 | 单选题 | 物料提升机必须由（ ）操作。 | A、泥工班长 B、塔吊司机 C、指挥人员 D、取得特种作业操作证的人员
603 | 单选题 | 物料提升机验收合格后，应在导轨架明显处悬挂( )。 | A、安全标志 B、操作规程 C、性能参数牌 D、验收合格标志牌
604 | 单选题 | 物料提升机导轨架的轴心线对水平基准面的垂直度偏差不应大于导轨架高度的( )％。 | A、0.2 B、0.3 C、0.15 D、0.25
605 | 单选题 | 基础的位置应保证视线良好，物料提升机任意部位与建筑物或其他施工设备间的安全距离不应小于( )m。 | A、0.5 B、0.6 C、0.7 D、0.8
606 | 单选题 | 物料提升机安装前，( )应依据专项安装方案对安装作业人员进行安全技术交。 | A、安装负责人 B、项目负责人 C、项目技术负责人 D、安全员
607 | 单选题 | 物料提升机附墙架与导轨架及建筑结构采用（ ）连接，不得与脚手架连接。 | A、钢丝绳 B、钢管 C、刚性 D、柔性
608 | 单选题 | 当物料提升机导轨架的安装高度超过( )时，必须安装附墙架。 | A、建筑物高度 B、脚手架高度 C、设计的最大独立高度 D、自由高度。
609 | 单选题 | 动力设备的控制开关严禁采用（ ）开关。 | A、行程 B、按钮 C、限位 D、倒顺
610 | 单选题 | 物料提升机携带式控制开关应密封、绝缘，控制线路电压不应大于( )V，其引线长度不宜大于5m。 | A、220 B、36 C、380 D、110
611 | 单选题 | 物料提升机电气设备的绝缘电阻值不应小于0.5MΩ，电气线路的绝缘电阻值不应小于( )MΩ。 | A、10 B、4 C、2 D、1
612 | 单选题 | 进料口防护棚应设在提升机地面进料口上方，其长度不应小于( )m，宽度应大于吊笼宽度。 | A、3 B、4 C、5 D、6
613 | 单选题 | 物料提升机地面进料口应设置防护围栏；围栏高度不应小于( )m。 | A、1.5 B、2.0 C、1.8 D、2.5
614 | 单选题 | 物料提升机缆风绳直径不应小于( )mm，安全系数不应小于3.5。 | A、6 B、8 C、10 D、11
615 | 单选题 | 物料提升机提升吊笼钢丝绳直径不应小于( )mm，安全系数不应小于8。 | A、12 B、11 C、13 D、14
616 | 单选题 | 物料提升机自由端高度不宜大于( )m；附墙架间距不宜大于6m。 | A、7.5 B、6 C、9 D、4.5
617 | 单选题 | 当物料提升机标准节采用螺栓连接时，螺栓直径不应小于M12，强度等级不宜低于( )级。 | A、4.8 B、5.8 C、6.8 D、8.8
618 | 单选题 | 物料提升机额定起重量不宜超过160kN；安装高度不宜超过( )m。 | A、27 B、36 C、25 D、30
619 | 单选题 | 当物料提升机钢丝绳端部固定采用绳夹时，绳夹规格应与绳径匹配，数量不应少于( )个，间距不应小于绳径的( )倍，绳夹夹座应安放在长绳一侧，不得正反交错设置。 | A、3,6 B、4,6 C、2,6 D、3,4
620 | 单选题 | 装载或卸载时，吊笼门框外缘与登机平台边缘之间的水平距离应不大于（ ）。 | A、10mm B、20mm C、25mm D、50mm
621 | 单选题 | 卷筒或曳引轮应有钢丝绳防脱装置，该装置与卷筒或曳引轮的间隙不应大于（ ）。 | A、10% B、15% C、20% D、25%
622 | 单选题 | 施工升降机制动系统不允许采用（ ）制动器。 | A、带式 B、块式 C、离合式 D、机械式
623 | 单选题 | 齿轮齿条式施工升降机吊笼与对重的导向应正确可靠，吊笼采用（ ）导向。 | A、滚轮 B、滑靴 C、钢丝绳 D、电缆线
624 | 单选题 | （ ）装置能使吊笼在导向装置失效时仍保持在导轨架上。 | A、超载保护 B、防坠器 C、电动机 D、减速机
625 | 单选题 | 吊笼应设有（ ）防止吊笼脱离导轨架或防坠器输出端齿轮脱离齿条。 | A、驱动齿 B、靠背轮 C、导向轮 D、安全钩
626 | 单选题 | 对于额定提升速度大于0.7m/s的施工升降机，还应设有吊笼上下运行的（ ），该开关的安装位置应保证吊笼在触发上下行程开关之前动作。 | A、急停开关 B、极限开关 C、减速开关 D、防冒顶开关
627 | 单选题 | 任何电气设备都不应与电气安全装置（ ），且内部或外部的感应电流都不应影响电气安全装置的正常工作。 | A、串联 B、并联 C、混联 D、交叉联
628 | 单选题 | 齿轮齿条式施工升降机，当吊笼越程超出限位开关后，（ ）必须切断总电源使吊笼停车。 | A、短绳保护开关 B、急停开关 C、极限开关 D、联锁开关
629 | 单选题 | 齿轮齿条式施工升降机正常工作状态下，上极限开关的安装位置应保证上极限开关与是限位开关的越程距离应为（ ）。 | A、0.15米 B、0.18米 C、0.25米 D、0.5米
630 | 单选题 | 对保养和维修后的施工升降机，经检测确认各部件状态良好后，宜对施工升降机进行（ ）实验。 | A、防坠落 B、漏电保护 C、额定载重量 D、消防演习
631 | 单选题 | 卷扬机工作时，卷扬机上部不得放置（ ）。 | A、工具 B、配件 C、油液 D、任何物件
632 | 单选题 | 当施工升降机运行中发生故障时，应立即（ ），直到故障排除。 | A、报告 B、打电话 C、停机 D、离开
633 | 单选题 | 施工升降机每天第一次使用前，司机应将吊笼升离地面（ ），停车实验制动器可靠性。 | A、1-2米 B、3-4米 C、5-6米 D、8-10米
634 | 单选题 | （ ）应对施工升降机司机进行书面安全技术交底，交底资料应留存备查。 | A、租赁单位 B、使用单位 C、安装单位 D、建设单位
635 | 单选题 | 人货两用或载重量400KG以上的货用施工升降机，其底座上应设置吊笼和对重用的（ ）。 | A、排水沟 B、防雷接地 C、缓冲器 D、夹轨器
636 | 单选题 | 施工升降机必须设置（ ）的上下行程限位开关。 | A、自动复位 B、非自动复位 C、智能型 D、机械型
637 | 单选题 | 施工升降机应装设有（ ）装置，该装置应对吊笼内载荷，吊笼顶部载荷均有效。 | A、相序保护 B、超载保护 C、短路保护 D、急停开关
638 | 单选题 | 施工升降机电气及电气元件（电子元器件部分除外）的对地绝缘电阻不应小于（ ）。 | A、0.5M? B、1M? C、2M? D、4M?
639 | 单选题 | （ ）和接地线必须分开，接地线严禁做载流回路。 | A、火线 B、零线 C、控制线 D、双黄线
640 | 单选题 | 控制吊笼运行的（ ）应电气联锁。 | A、操作手柄 B、急停开关 C、限位开关 D、接触器
641 | 单选题 | 施工升降机吊笼门应能完全遮蔽开口，其开口高度不应低于（ ）。 | A、1.5米 B、1.6米 C、1.8米 D、2米
642 | 单选题 | 吊笼顶作为安装，维修，拆卸的平台时，则应设有检修或拆装时的顶部控制装置，对于多速升降机在笼顶操作时，只允许吊笼（ ）。 | A、低速运行 B、中速运行 C、高速运行 D、匀速运行
643 | 单选题 | 施工升降机防坠安全器应采用（ ）确保安全可靠。 | A、渐进式安全器 B、瞬时式安全器 C、单用式安全器 D、多用式安全器
644 | 单选题 | 当吊笼停在完全压缩的缓冲弹簧上时，对重上面的越程余量不应小于（ ）。 | A、0.5m B、1m C、1.5m D、2m
645 | 单选题 | 卷筒两侧边缘大于最外层钢丝绳的高度，不应小于钢丝绳直径的（ ）。 | A、0.5倍 B、1倍 C、2倍 D、3倍
646 | 单选题 | 标准节上的齿条螺栓连接应牢固，相邻两齿条的对接处，沿齿高方向的阶差不应大于（ ）。 | A、0.1mm B、0.3mm C、0.5mm D、0.6mm
647 | 单选题 | 所有滑轮，滑轮组装置均应设有钢丝绳防脱装置，该装置与滑轮外缘的间隙不应大于钢丝绳直径的（ ）。 | A、10% B、15% C、20% D、25%
648 | 单选题 | 安装吊杆用提升钢丝绳的安全系数不应小于8 ，直径不应小于（ ） | A、4mm B、5mm C、6mm D、9mm
649 | 单选题 | 钢丝绳式人货两用施工升降机，提升吊笼的钢丝绳不得少于（ ），且相互独立。 | A、两根 B、三根 C、四根 D、六根
650 | 单选题 | 安装，加节时应留出对重在导轨架顶部越程余量，当吊笼的额定提升速度大于1.0m/s时，对重越程不应小于（ ）。 | A、1.2米 B、1.5米 C、1.8米 D、2.0米
651 | 单选题 | 施工升降机对重有关规定的要求涂成（ ）。 | A、黄色 B、黑色 C、红色 D、警告色
652 | 单选题 | 施工升降机吊笼顶部应设置安全防护围栏，防护围栏的高度不得小于（ ）。 | A、1.1米 B、1.3米 C、1.5米 D、1.8米
653 | 单选题 | 每次加节完毕后，应对导轨架的垂直度进行校正，且因重新设置行程限位和（ ）经验收合格后方能运行。 | A、电锁开关 B、急停开关 C、极限开关 D、重量开关
654 | 单选题 | 未经验收或验收不合格的施工升降机（ ）使用。 | A、允许 B、禁止 C、白天 D、晚上
655 | 单选题 | （ ）单位因按使用说明书的要求对需润滑部件进行全面润滑。 | A、安装 B、使用 C、租赁 D、检测
656 | 单选题 | （ ）什么单位应根据不同的施工阶段，周围环境，季节和气候，对施工升降机采取相应的安全防护措施。 | A、使用单位 B、安装单位 C、监理单位 D、租赁单位
657 | 单选题 | （ ）应在施工现场配备相应的设备管理结构或配备专职的设备管理人员，并指定专职设备管理人员进行监督检查。 | A、租赁单位 B、使用单位 C、安装单位 D、监理单位
658 | 单选题 | 施工升降机司机应遵守（ ）和安全管理制度。 | A、安全操作规程 B、使用说明书 C、劳务班长 D、管理人员
659 | 单选题 | 工作时间内，司机不得擅自离开施工升降机，当有特殊情况需离开时，应将施工升降机停在（ ）关闭好电源。 | A、第一层 B、最底层 C、最上层 D、中间层
660 | 单选题 | 操作手动开关的施工升降机时，不得利于（ ）开动或停止施工升降机。 | A、极限开关 B、机电联锁 C、急停开关 D、制动开关
661 | 单选题 | 施工升降机专用开关箱应设置在（ ）附件便于操作的位置，配电容量应满足施工升降机的直接启动要求。 | A、导轨架 B、防护棚 C、联动台 D、驾驶室
662 | 单选题 | 散状物料运载时应装入容器，进行捆绑或使用编织袋进行包装，堆放时应使载荷（ ）分布。 | A、靠前 B、靠后 C、均匀 D、居中
663 | 单选题 | 当运料小车进入吊笼时，车轮处的集中载荷不应（ ）吊笼地板和层站地板的允许承载力。 | A、小于 B、等于 C、大于
664 | 单选题 | 在每天开工前和换班前，施工升降机司机应按使用说明书的要求对施工升降机进行检查，对检查结果进行记录，发现问题应向（ ）报告。 | A、租赁单位 B、使用单位 C、安装单位 D、监督机构
665 | 单选题 | 应将各种与施工升降机检查，保养和维修的的记录纳入安全技术档案，并在施工升降机使用期内的（ ）存档。 | A、建设局 B、安监站 C、工地上 D、租赁站
666 | 单选题 | 施工升降机保养过程中，对磨损，破坏程度超过规定的部件，应及时进行维修或更换，并由（ ）检查验收。 | A、安装人员 B、操作人员 C、专业技术人员 D、施工人员
667 | 单选题 | 应确保与（ ）相连的导轨架在最后一个附墙架拆除时，仍能确保各方向的稳定性。 | A、基础 B、墙面 C、标准节 D、 钢结构
668 | 单选题 | （ ）不得进行施工升降机拆卸作业。 | A、白天 B、中午 C、夜间 D、周末
669 | 单选题 | 下列不属于施工升降机安全保护装置是（ ）。 | A、防坠器 B、上下极限 C、超重极限 D、回转极限
670 | 单选题 | 齿轮齿条式载人施工升降机载荷达到额定载重量的（ ）时，应能给出报警信号。 | A、80% B、90% C、100% D、110%
671 | 单选题 | 施工升降机自由端的高度不得超过使用说明书，自由端高度为（ ）。 | A、4.5米 B、6米 C、7.5米 D、9米
672 | 单选题 | 当遇到大雨，大雪，大雾，施工升降机顶部风速大于（ ）或导轨架、电缆表面结有冰层时，不得使用施工升降机。 | A、10m/s B、13m/s C、14m/s D、20m/s
673 | 单选题 | 施工升降机使用期间，（ ）应按使用说明书的要求对施工升降机进行保养。 | A、租赁单位 B、使用单位 C、安装单位 D、建设单位
674 | 单选题 | 当施工升降机吊笼位于地面时，最后缠绕在卷筒上的钢丝绳不应少于（ ）且应无乱绳现象。 | A、1圈 B、2圈 C、3圈 D、5圈
675 | 单选题 | 施工升降机应装有（ ）装置，该装置应对吊笼内载荷、吊笼顶 部 载 荷 均 有效。 | A、超载保护 B、防断绳保护 C、急停按钮 D、安全钩
676 | 单选题 | 施工升降机每（ ）应进行一次1.25倍额定载重量的超载实验，确保制动器性能安全可靠。 | A、1个月 B、3个月 C、6个月 D、12个月
677 | 单选题 | 当电源电压值与施工升降机的额定电压值的偏差超过（ ）时，或供电总功率小于施工升降机的规定值时，不得使用施工升降机。 | A、±2% B、±5% C、±8 D、±10%
678 | 单选题 | 施工升降机基础周边（ ）以内，不得开挖井沟，不得堆放易燃易爆物品及其他杂物。 | A、3米 B、5米 C、8米 D、10米
679 | 单选题 | 当建筑物高度超过（ ）米时，施工升降机地面通道上方应搭设双层防护棚。 | A、2米 B、20米 C、24米 D、30米
680 | 单选题 | 施工升降机必须安装防坠安全器，且防坠安全器（ ）有效标定期内使用。 | A、6个月 B、1年 C、2年 D、5年
681 | 单选题 | 开关箱内的漏电保护器的额定漏电工作电流应不大于（ ）额定漏电动作时间应小于（ ）。 | A、60 0.1S B、30 0.1S C、30 0.2S D、60 0.2S
682 | 单选题 | 当施工升降机吊笼超越行程终点时能自动切断总电源的非自动复位安全装置是下列哪一种（ ）。 | A、极限开关 B、防坠器 C、限位开关 D、急停开关
683 | 单选题 | 安装作业时必须将按钮盒或操作盒移至（ ）操作，当导轨架或附墙架上有人时，严禁开动施工升降机。 | A、吊笼内 B、地面 C、吊笼顶部 D、楼层内
684 | 单选题 | 施工升降机使用单位应当自安装验收合格（ ）内，将建筑起重机械安装验收资料、建筑起重机械安全管理制度、特种作业人员名单等向工程所在地县级以上人民政府建设行政主管部门办理建筑起重机械使用登记。 | A、7天 B、15天 C、30天 D、60天
685 | 单选题 | 当遇到可能影响施工升降机安全技术性能的自然灾害、发生设备事故或停工（ ）以上时，应对施工升降机重新组织检查验收。 | A、30天 B、3个月 C、6个月 D、1年
686 | 单选题 | 施工升降机应安装超载保护装置，超载保护装置在载荷达到额定载重量的（ ）前应能终止吊笼启动。 | A、110% B、100% C、90% D、80%
687 | 单选题 | 施工升降机安装单位应具备（ ）颁发的起重设备安装工程专业承包资质和建筑施工企业安全生产许可证。 | A、市级人民政府 B、国务院 C、建设行政主管部门 D、安全主管部门
688 | 单选题 | 施工升降机安装调试、检验合格后，使用单位应组织租赁单位、安装单位和（ ）单位等进行验收。 | A、总包 B、分包 C、建设 D、监理
689 | 单选题 | 施工升降机金属结构和电气设备金属外壳均应接地，接地电阻不应大于（ ）。 | A、1? B、2? C、4? D、10?
690 | 单选题 | 安装单位自检合格后，应经有相应资质的（ ）机构进行监督检验。 | A、安装单位 B、监理单位 C、检测单位 D、建设单位
691 | 单选题 | 基础承载力应满足( )要求，承载力不低于0.15Mpa，混泥土强度不低于C30。 | A、实际使用 B、使用说明书 C、施工单位 D、监理单位
692 | 单选题 | 施工升降机最外侧边缘与外面架空输电线路的边线之间，应保持安全操作距离。当电压为10KV时，最小安全操作距离应（ ）。 | A、4米 B、6米 C、8米 D、10米
693 | 单选题 | 当遇大雨、大雪、大雾或风速大于（ ）等恶劣天气时，应停止安装作业。 | A、10m/s B、13m/s C、14m/s D、20m/s
694 | 单选题 | 吊笼门框外缘与登机平台边缘之间的水平距离不应大于( )。 | A、20mm B、30mm B、40mm B、50mm
695 | 单选题 | 当施工升降机额定提升速度小于0.8m/s时，上部安全距离不得小于（ ）。 | A、1.2米 B、1.5米 C、1.8米 D、2.0米
696 | 单选题 | 施工升降机防坠安全器出厂年限超过（ ）应强制报废。 | A、3年 B、4年 C、5年 D、6年
697 | 单选题 | 对垂直安装的齿轮齿条式施工升降机，导轨架轴心线对底座水平基准面的安装垂直度偏差允许范围为（ ）。 | A、1/1000 B、1.5/1000 C、2/1000 D、4/1000
698 | 单选题 | 当露天支架立柱为群柱架时，高宽比不应大于（ ）；当高宽比大于（ ）时，必须加设抛撑或缆风绳，保证宽度方向的稳定。 | A、2 B、3 C、4 D、5
699 | 单选题 | 承重的支架柱，其荷载应直接作用于立杆的轴线上，严禁承受偏心荷载，并应按单立杆轴心受压计算；钢管的初始弯曲率不得大于（ ），其壁厚应按实际检查结果计算。 | A、1/500 B、1/1000 C、3/1000 D、1/2000
700 | 单选题 | 爬模结构的设计荷载值及其组合应符合下列规定：模板结构与滑轨的摩擦力：滚轮与轨道间的摩擦系数取（ ），滑块与轨道间的摩擦系数取0.15～0.50。 | A、0.05 B、0.06 C、0.07 D、0.08
701 | 单选题 | 爬模结构的设计荷载值及其组合应符合下列规定：新浇混凝土与模板的粘结力：按（ ）kN/m2采用，但确定混凝土与模板间摩擦力时，两者间的摩擦系数取0.4～0.5。 | A、0.5 B、0.6 C、0.7 D、0.8
702 | 单选题 | 爬模结构的设计荷载值及其组合应符合下列规定：模板结构设计荷载应包括，侧向荷载：新浇混凝土侧向荷载和（ ）。 | A、风荷载 B、竖向荷载 C、自重 D、水平荷载
703 | 单选题 | 可变荷载标准值应符合下列规定：振捣混凝土时产生的荷载标准值，对水平面模板可采用2 kN/m2，对垂直面模板可采用（ ）kN/m2，且作用范围在新浇筑混凝土侧压力的有效压头高度之内。 | A、2 B、3 C、4 D、5
704 | 单选题 | 可变荷载标准值应符合下列规定：对大型浇筑设备，如上料平台、混凝土输送泵等按实际情况计算；采用布料机上料进行浇筑混凝土时，活荷载标准值取（ ）kN/m2。 | A、2 B、3 C、4 D、5
705 | 单选题 | 可变荷载标准值应符合下列规定：施工人员及设备荷载标准值，当计算模板和直接支承模板的小梁时，均布活荷载可取2.5 kN/m2，再用集中荷载2.5 kN进行验算，比较两者所得的弯矩值取其大值；当计算直接支承小梁的主梁时，均布活荷载标准值可取1.5 kN/m2；当计算支架立柱及其它支承结构构件时，均布活荷载标准值可取（ ）kN/m2。 | A、1.0 B、1.1 C、1.2 D、1.3
706 | 单选题 | 钢筋自重标准值应根据工程设计图确定。对一般梁板结构每立方米钢筋混凝土的钢筋自重标准值：楼板可取( )kN；梁可取1.5kN。 | A、1.1 B、1.2 C、1.3 D、1.4
707 | 单选题 | 常用复合纤维模板的厚度宜为18mm，其耐酸碱腐蚀性应满足：在1%苛性钠中浸泡( )，无软化及腐蚀现象。 | A、12h B、24h C、36h D、48h
708 | 单选题 | 常用复合纤维模板的厚度宜为18mm，其72h吸水膨胀率应小于( )。 | A、4% B、6% C、8% D、10%
709 | 单选题 | 常用复合纤维模板的厚度宜为18mm，其72h吸水率应小于( )。 | A、5% B、6% C、7% D、8%
710 | 单选题 | 常用复合纤维模板的厚度宜为18mm，其垂直表面抗拉强度应大于（ ）N/mm2。 | A、1.5 B、1.6 C、1.7 D、1.8
711 | 单选题 | 胶合模板板材表面应平整光滑，具有防水、耐磨、耐酸碱的保护膜，并有保温性能好、易脱模和可以两面使用等特点。板材厚度不应小于（ ）。并应符合国家现行标准《混凝土模板用胶合板》（ZBB70006）的规定。 | A、8mm B、9mm C、10mm D、12mm
712 | 单选题 | 当建筑模板结构或构件采用铝合金型材时，应采用纯铝加入（ ）等合金元素构成的铝合金型材。 | A、铁、镁 B、锰、镁 C、铁、锰 D、锰、锌
713 | 单选题 | 模板结构或构件的树种应根据各地区实际情况选择质量好的材料，不得使用有（ ）虫蛀、折裂、枯节的木材。 | A、腐朽、霉变 B、腐朽、破损 C、腐蚀、破损 D、腐蚀、霉变
714 | 单选题 | 在冷弯薄壁型钢模板结构设计图中和材料订货文件中，应注明所采用钢材的牌号和质量等级、供货条件及连接材料的型号（或钢材的牌号）。必要时尚应注明对钢材所要求的机械性能和化学成分的附加（ ）。 | A、保证项目 B、一般项目 C、强制性项目 D、无关项目
715 | 单选题 | 为保证模板结构的承载能力，防止在一定条件下出现脆性破坏，应根据模板体系的重要性、荷载特征、连接方法等不同情况，选用适合的钢材型号和材性，且宜采用（ ）钢和Q345钢。对于模板的支架材料宜优先选用钢材。 | A、Q195 B、Q215 C、Q235 D、Q255
716 | 单选题 | ( )是指支撑面板用的楞梁、立柱、连接件、斜撑、剪刀撑和水平拉条等构件的总称。 | A、支架 B、支撑架 C、支模体系 D、模板支架
717 | 单选题 | 胶合模板应采用耐水胶，其胶合强度不应（ ）木材或竹材顺纹抗剪和横纹抗拉的强度，并应符合环境保护的要求。 | A、低于 B、高于 C、等于 D、高于或等于
718 | 单选题 | 各层板的原材含水率不应大于（ ）%，且同一胶合模板各层原材间的含水率差别不应大于5%。 | A、15 B、18 C、20 D、25
719 | 单选题 | 面板是指直接接触新浇混凝土的（ ）板。 | A、支撑 B、承力 C、荷载 D、受力
720 | 单选题 | 进行模板设计和施工时，应从工程实际情况出发，合理选用（ ）和构造措施。 | A、机具、设备 B、材料、构件 C、材料、方案 D、工具、方案
721 | 单选题 | 《建筑施工模板安全技术规范》编号为JGJ162-2008，自（ ）起实施。 | A、2008年5月1日 B、2008年6月1日 C、2008年10月1日 D、2008年12月1日
722 | 单选题 | 当门架使用可调支座时，调节螺杆伸出长度不得大于（ ）。 | A、100mm B、120mm C、150mm D、180mm
723 | 单选题 | 模板及配件进场应有（ ）或当年的检验报告，安装前应对所用部件（立柱、楞梁、吊环、扣件等）进行认真检查，不符合要求者不得使用。 | A、制造许可证 B、质量认证 C、产品检验证 D、出厂合格证
724 | 单选题 | 爬升模板拆除时应设专人指挥，严禁交叉作业。拆除顺序应为（ ）。 | A、模板、悬挂脚手架、爬升设备、爬升支架 B、悬挂脚手架、爬升设备、爬升支架、模板 C、悬挂脚手架、模板、爬升设备、爬升支架 D、爬升设备、爬升支架、模板、悬挂脚手架
725 | 单选题 | 拆除梁、板模板应遵守下列规定：（ ）。 | A、应先拆梁侧模，再拆板底模，最后拆除梁底模，并应分段分片进行 B、应先拆梁侧模，再拆梁底模，最后拆除板底模，并应分段分片进行 C、应先拆板底模，再拆梁侧模，最后拆除板底模，并应分段分片进行 D、应先拆梁侧模，再拆梁底模，最后拆除板底模，可以不分段分片进行
726 | 单选题 | 模板的拆除措施应经( )部门或负责人批准，拆除模板的时间可按现行国家标准《混凝土结构工程施工及验收规范》 （GB50010）的有关规定执行。 | A、技术主管 B、安全监督 C、工程管理 D、物资管理
727 | 单选题 | 模板应具有足够的承载能力( )和稳定性，应能可靠承受新浇混凝土自重和侧压力以及施工过程中所产生的荷载。 | A、刚度 B、强度 C、硬度 D、韧性
728 | 单选题 | 模板及其支架的设计应根据工程（ ）和材料等条件进行。 | A、结构形式、荷载大小、地基土类别、施工设备 B、结构形式、荷载大小、地基土类别、起重设备 C、结构类别、荷载大小、地基土类别、施工设备 D、结构形式、荷载大小、土石方类别、施工设备
729 | 单选题 | 爬升模板安装时，所有螺栓孔均应安装螺栓，螺栓应采用( )的扭矩紧固。 | A、30～40N·m B、40～50N·m C、50～60N·m D、45～60N·m
730 | 单选题 | 当钢楞长度需接长时，接头处应增加相同数量和不小于原规格的钢楞，其搭接长度不得小于墙模板宽或高的( )。 | A、15%～20% B、20%～25% C、25%～30% D、30%～35%
731 | 单选题 | 地面以下支模应先检查土壁的稳定情况，当有裂纹及塌方危险迹象时，应采取安全防范措施后，方可下人作业。当深度超过( )m时，操作人员应设梯上下。 | A、1.2 B、1.5 C、1.8 D、2.0
732 | 单选题 | 钢管规格、间距、扣件应符合设计要求。每根立柱底部应设置底座及垫板，垫板厚度不得小于( )mm。 | A、35 B、50 C、70 D、75
733 | 单选题 | 木料应堆放于下风向，离火源不得小于( )m，且料场四周应设置灭火器材。 | A、10 B、20 C、25 D、30
734 | 单选题 | 当模板安装高度超过( )m时，必须搭设脚手架，除操作人员外，脚手架下不得站其他人。 | A、2 B、2.5 C、3 D、3.5
735 | 单选题 | 当立柱的水平拉杆超出( )层时，应首先拆除( )层以上的拉杆。当拆除最后一道水平拉杆时，应和拆除立柱同时进行。 | A、1 B、2 C、3 D、4
736 | 单选题 | 飞模拆除中， 梁、板混凝土强度等级不得小于设计强度的( )%时，方准脱模。 | A、50 B、70 C、75 D、80
737 | 单选题 | 脚手架或操作平台上临时堆放的模板不宜超过（ ）层，连接件应放在箱盒或工具袋中，不得散放在脚手板上。 | A、2 B、3 C、4 D、5
738 | 单选题 | 钢模板及配件应放入室内或敞棚内，若无条件需露天堆放时，则应装入集装箱内，底部垫高（ ）mm，顶面应遮盖防水蓬布或塑料布，但集装箱堆放高度不宜超过2层。 | A、50 B、100 C、150 D、200
739 | 单选题 | 当钢模板高度超过 （ ）m 时，应安设避雷设施，避雷设施的接地电阻不得大于4欧姆 。 | A、12 B、15 C、18 D、20
740 | 单选题 | 施工用的临时照明和行灯的电压不得超过 ( )V；若为满堂模板、钢支架及特别潮湿的环境时，不得超过 12V。照明行灯及机电设备的移动线路应采用绝缘橡胶套电缆线。 | A、24 B、32 C、36 D、42
741 | 单选题 | 对负荷面积大和高 ( )m 以上的支架立柱采用扣件式钢管、门式和碗扣式钢管脚手架时，除应有合格证外，对所用扣件应用扭矩扳手进行抽检，达到合格后方可承力使用。 | A、3 B、4 C、5 D、6
742 | 单选题 | 对于拱、薄壳、圆穹屋顶和跨度大于 ( )m 的梁式结构，应按设计规定的程序和方式从中心沿环圈对称向外或从跨中对称向两边均匀放松模板支架立柱。 | A、5 B、6 C、7 D、8
743 | 单选题 | 遇 ( ) 级或 ( ) 级以上大风时，应暂停室外的高处作业。雨、雪、霜后应先清扫施工现场，方可进行工作。 | A、4 B、5 C、6 D、7
744 | 单选题 | 在承重焊接钢筋骨架作配筋的结构中，承受混凝土重量的模板，应在混凝土达到设计强度的 ( )%后方可拆除承重模板。如在已拆除模板的结构上加置荷载时，应另行核算。 | A、25 B、50 C、75 D、100
745 | 单选题 | 隧道模拆除吊离后，应将特制 U 型卡承托对准山墙的上排对拉螺栓孔，从外向内插入，并用螺帽紧固。U 型卡承托的间距不得大于( )m。 | A、1.2 B、1.5 C、1.8 D、2
746 | 单选题 | 飞模起吊时，应在吊离地面 ( )m 后停下，待飞模完全平衡后再起吊。吊装应使用安全卡环，不得使用吊钩。 | A、0.5 B、0.8 C、1 D、1.2
747 | 单选题 | 所有螺栓孔均应安装螺栓，螺栓应采用（ ）N·m 的扭矩紧固。 | A、40～60 B、50～70 C、50～60 D、50～65
748 | 单选题 | 大模板爬升时，新浇混凝土的强度不应低于达到 1.2N/mm2。支架爬升时的附墙架穿墙螺栓受力处的新浇混凝土强度应达到 （ ）N/mm2 以上。 | A、10 B、12 C、15 D、18
749 | 单选题 | 安装梁侧模时，应边安装边与底模连接，当侧模高度多于( )块时，应采取临时固定措施。 | A、1 B、2 C、3 D、4
750 | 单选题 | 拼接时的 U 型卡应正反交替安装，间距不得大于 ( )mm；两块模板对接接缝处的U 型卡应满装。 | A、200 B、300 C、400 D、500
751 | 单选题 | 安装电梯井内墙模前，必须于板底下（ ）mm 处牢固地满铺一层脚手板。 | A、200 B、300 C、400 D、500
752 | 单选题 | 现场拼装柱模时，应适时地按设临时支撑进行固定，斜撑与地面的倾角宜为( )，严禁将大片模板系于柱子钢筋上。 | A、30° B、45° C、60° D、90°
753 | 单选题 | 距基槽（坑）上口边缘 ( )m 内不得堆放模板。向基槽（坑）内运料应使用起重机、溜槽或绳索；运下的模板严禁立放于基槽（坑）土壁上。 | A、1 B、2 C、3 D、4
754 | 单选题 | 门架支撑高度超过 ( )m 时，剪刀撑不应大于 4个间距，并应采用扣件与门架立杆扣牢。 | A、5 B、6 C、7 D、8
755 | 单选题 | 门架的跨距和间距应按设计规定布置，间距宜小于( )m；支撑架底部垫木上应设固定底座或可调底座。门架、调节架及可调底座，其高度应按其支撑的高度确定。 | A、1.1 B、1.2 C、1.5 D、2.0
756 | 单选题 | 当支架立柱高度超过 ( )m 时，应在立柱周圈外侧和中间有结构柱的部位，按水平间距 6～9m，竖向间距 2～3m 与建筑结构设置一个固结点。 | A、2 B、3 C、4 D、5
757 | 单选题 | 立柱接长严禁搭接，必须采用对接扣件连接，相邻两立柱的对接接头不得在同步内，且对接接头沿竖向错开的距离不宜小于( )mm，各接头中心距主节点不宜大于步距的 1/3。 | A、200 B、300 C、400 D、500
758 | 单选题 | 当立柱底部不在同一高度时，高处的纵向扫地杆应向低处延长不少于两跨，高低差不得大于( )m，立柱距边坡上方边缘不得小于 0.5m。 | A、1 B、2 C、3 D、4
759 | 单选题 | 当采用扣件式钢管作立柱支撑时钢管规格、间距、扣件应符合设计要求。每根立柱底部应设置底座及垫板，垫板厚度不得小于( )mm。 | A、20 B、30 C、40 D、50
760 | 单选题 | 当仅为单排立柱时，应于单排立柱的两边每隔 ( )m 加设斜支撑，且每边不得少于两根，斜支撑与地面的夹角应为 60°。 | A、2 B、3 C、4 D、5
761 | 单选题 | 木立柱宜选用整料，当不能满足要求时，立柱的接头不宜超过( ) 个，并应采用对接板接头方式。 | A、1 B、2 C、3 D、4
762 | 单选题 | 采用伸缩式桁架时，其搭接长度不得小于 ( )mm，上下弦连接销钉规格、数量应按设计规定，并应采用不少于两个 U 型卡或钢销钉销紧，两 U 型卡距或销距不得小于( )mm。 | A、500 400 B、400 300 C、500 300 D、400 400
763 | 单选题 | 木料应堆放于下风向，离火源不得小于 ( )m，且料场四周应设置灭火器材。 | A、20 B、25 C、30 D、35
764 | 单选题 | 当模板安装高度超过 （ ）m 时，必须搭设脚手架，除操作人员外，脚手架下不得站其他人。 | A、1 B、2 C、3 D、4
765 | 单选题 | 在立柱底距地面( )mm 高处，沿纵横水平方向应按纵下横上的程序设扫地杆。 | A、100 B、200 C、300 D、400
766 | 单选题 | 木立柱底部应设垫木，顶部应设支撑头。钢管立柱底部应设垫木和底座，顶部应设可调支托，U 型支托与楞梁两侧间如有间隙，必须楔紧，其螺杆伸出钢管顶部不得大于( )mm，螺杆外径与立柱钢管内径的间隙不得大于 3mm，安装时应保证上下同心。 | A、200 B、300 C、400 D、500
767 | 单选题 | 拼装高度为 ( )m 以上的竖向模板，不得站在下层模板上拼装上层模板。安装过程中应设置临时固定设施。 | A、1 B、2 C、3 D、4
768 | 单选题 | 当层间高度大于( )m 时，应选用桁架支模或钢管立柱支模。当层间高度小于或等于( )m 时，可采用木立柱支模。 | A、3 B、4 C、5 D、6
769 | 单选题 | 模板结构构件的长细比受压构件长细比支架立柱及桁架不应大于( )；拉条、缀条、斜撑等联系构件不应大于 ( )。 | A、120 150 B、150 200 C、150 180 D、100 150
770 | 单选题 | 混凝土梁的施工应采用从跨中向两端对称进行分层浇筑，每层厚度不得大于( )mm。 | A、200 B、300 C、400 D、500
771 | 单选题 | 下列支架安全使用管理说法中，错误的是（ ） 。 | A、搭拆支架人员必须戴安全帽，系安全带，穿防滑鞋 B、支架的施工和使用应设专人负责，并设安全监理人员，架体搭设人员必须持证上岗，搭设前应进行安全技术交底，确保支架的搭设和使用符合设计和本规程要求 C、支架与架空输电线路的安全距离，工地临时用电线路的架设及架体接地、避雷等，应按《建筑施工安全检查标准》（JGJ59-2011）“文明施工”相关条款执行 D、夜间不宜进行支架搭设与拆除作业
772 | 单选题 | 支架在使用过程中出现异常情况，现场管理人员应该立刻（ ）。 | 报告上级部门，请求派出专业技术人员进行排险B、报告项目部主管，启动应急救援预案B、独自进行抢险处理B、停止施工，迅速疏散撤离作业面上的人员
773 | 单选题 | 支架使用维护过程中，下列说法错误的是（ ）。 | A、支架使用活动中，应有专人对支架进行全程监控 B、禁止使用已经变形或锈蚀严重的构配件 C、支架搭设完成，即可进行混凝土浇筑，浇筑混凝土应设专人全过程检测支架 D、应定期对杆件的设置和连接、加固件、剪刀撑等进行检查和维护
774 | 单选题 | 承插型轮扣式钢管支架在搭设过程中，下列说法正确的是（ ）。 | A、每搭完一步支架后，应及时校正步距、立杆的纵横距、立杆的垂直偏差与横杆的水平偏差；控制立杆的垂直偏差不应大于1.5H/1000，且不得大于35mm B、可调底座和土层基础上的垫板可随意放置在轴线附近；垫板应平整，无翘曲，不得采用开裂垫板 C、横杆与立杆上同一步距对准时，敲击横杆，只要使得横杆端插头插入轮扣盘内即可 D、建筑楼板多层连续施工时，上下层支撑立杆应在同一轴线上
775 | 单选题 | 构配件进入施工现场时，（ ）应组织（ ）、（ ）共同对构配件外观质量和相关资料进行检查验收。 | A、施工单位，监理单位，建设单位 B、监理单位，施工单位，租赁公司 C、建设单位，施工单位，监理单位 D、施工单位，监理单位，租赁公司
776 | 单选题 | 支架搭设前检查与验收正确的是（ ）。 | A、地基承载力只需通过检查计算书来证明是否满足承载能力要求 B、支架垫块只需要满足平整，无翘曲即可 C、搭设前的场地平整完成后，可以目测观察是否符合要求 D、搭设前有排水措施、不积水，可以目测观察是否积水
777 | 单选题 | 当有（ ）级以上强风、浓雾、雨或雪天气时应停止支架搭设与拆除作业。雨、雪后上架作业应有防滑措施，并应扫除积雪。 | A、四 B、五 C、六 D、七
778 | 单选题 | 对于高风险的、特殊要求的高大模板支撑系统，混凝土（ ），宜对模板支架进行检测。 | A、开始浇筑至终凝前 B、开始浇筑至浇筑完成 C、终凝以后 D、未浇筑前
779 | 单选题 | 构配件外观质量中，钢管外径允许偏差（ ），壁厚允许偏差（ ），抽查数量（ ）。 | A、±0.8mm，±0.2mm,5% B、±0.5mm，±0.5mm,3% C、±0.8mm，±0.5mm,5% D、±0.5mm，±0.2mm,3%
780 | 单选题 | 构配件外观质量中，钢管外表面的锈蚀深度≤ （ ）。 | A、0.15mm B、0.18mm C、0.20mm D、0.25mm
781 | 单选题 | 支架人行通道洞口顶部必须设置封闭的覆盖物，两侧设置（ ），通行机动车的洞口必须设置防撞设施。 | A、警示标识 B、挡板 C、安全网 D、支撑
782 | 单选题 | 严禁先将连接稳固既有结构的措施整层或数层拆除后再拆支架，分段拆除高度差（ ）。 | A、没有要求 B、不大于两步距 C、不小于两步距 D、等于两步距
783 | 单选题 | 支架拆除时的原则及顺序是（ ）。 | A、先搭后拆、后搭后拆，从顶层开始，逐层向下进行 B、先搭先拆、后搭后拆，从顶层开始，逐层向下进行 C、先搭后拆、后搭先拆，从顶层开始，逐层向下进行 D、先搭后拆、后搭后拆，从顶层开始，上下层同时拆除
784 | 单选题 | 支架拆除前应全面检查支架的（ ）的设置是否符合构造要求，清理支架上的器具及多余的材料和杂物。 | A、立杆、横杆、可调式底座以及连墙件 B、立杆、横杆、构配件以及连墙件 C、立杆、横杆、底座垫块以及连墙件 D、立杆、横杆、节点连接以及连墙件
785 | 单选题 | 支架拆除时，必须按专项施工方案，在专人统一指挥下进行。必须划出（ ），设置（ ），派专人看管。 | A、安全区，警戒标志 B、材料堆放区，材料堆放点 C、安全区，材料堆放点 D、材料堆放区，警戒标志
786 | 单选题 | 使用期间，严禁擅自拆除架体结构杆件。如需拆除必须经修改专项施工方案并报请（ ）批准，确定补救措施后方可实施。 | A、行政主管部门 B、建设单位 C、监理单位 D、原方案审批人
787 | 单选题 | 承插型轮扣式钢管支架立杆搭设位置应在对（ ）进行检查验收后，按专项施工方案放线确定，定位准确，不得任意搭设。 | A、基础、垫块 B、基础、构配件 C、基础、预埋件 D、基础、可调底座
788 | 单选题 | 每根立杆底部宜设置可调底座或垫板，立杆垫板或底座底面标高宜高于自然地坪（ ）。 | A、0～50mm B、50～100mm C、100～150mm D、150～200mm
789 | 单选题 | 高差超过可调底座的调节范围时，可利用立杆轮扣节点位差在底跨处形成一个或多个底步距，配合可调底座进行调整，并将高低跨处的横杆拉通。此时，高处的立杆距坡边上边缘不得小于（ ）。 | A、450mm B、500mm C、550mm D、600mm
790 | 单选题 | 支架在场地高差不超过可调底座的调节范围时，采用可调底座调平，调整后高低处（ ）。 | A、轮扣节点减少 B、轮扣节点增加 C、需拉通扫地杆 D、需增加扫地杆
791 | 单选题 | 支架搭设前应对进入施工现场的承插型轮扣式钢管支架构配件进行验收，使用前应对其（ ）进行检查，并应该核验其检验报告以及出厂合格证。 | A、外观 B、品种 C、规格 D、数量
792 | 单选题 | 支架搭设前，作业人员应正确理解（ ）等内容，并履行签字手续 | A、施工环境因素、过程中安全隐患、验收标准 B、施工工序、工艺、作业要点和搭设安全技术要求 C、施工计划、施工要点、验收标准 D、施工工序、施工要点、安全注意事项
793 | 单选题 | 支架搭设前，项目技术负责人应按专项施工方案的按要求对搭设作业人员进行（ ）。 | A、施工工序交底 B、重大危险源交底 C、施工重点交底 D、技术和安全作业交底
794 | 单选题 | 支架剪刀撑杆件应采用搭接，搭接应采用不少于（ ）个旋转扣件等距离固定。 | A、1 B、2 C、3 D、4
795 | 单选题 | 支架剪刀撑杆件应采用搭接，搭接长度不应小于 （ ）m。 | A、0.6 B、0.8 C、1.0 D、1.2
796 | 单选题 | 水平剪刀撑的间隔层数不应大于（ ）步且不大于 m。 | A、2,3 B、3,4 C、4,6 D、6，6
797 | 单选题 | 当支架高度超过（ ）m时，顶部必须连续设置水平剪刀撑，底部应连续设置水平剪刀撑。 | A、4 B、5 C、6 D、8
798 | 单选题 | 竖向剪刀撑的跨数不应超过（ ）跨且小于（ ）m。 | A、3，4 B、4,4 C、5,6 D、6,6
799 | 单选题 | 竖向剪刀撑间隔不应大于（ ）跨且小于（ ）m。 | A、4，3 B、5，4 C、6,6 D、7,6
800 | 单选题 | 以下叙述正确的是（ ）。 | A、可以将缆风绳、泵送混凝土和砂浆的输送管等固定在支架上 B、可以悬挂起重设备 C、根据需要可以拆除或移动架体上的安全防护设施 D、严禁拆除或移动架体上的安全防护设施
801 | 单选题 | 支架竖向剪刀撑杆件底端应与垫板或地面顶紧，倾斜角度应为（ ）。 | A、30°～45° B、45°～60° C、30°～60° D、30°～75°
802 | 单选题 | 当立杆需要加密时，加密区横杆应向非加密区延伸不少于（ ）跨。 | A、1 B、2 C、3 D、4
803 | 单选题 | 支架立杆基础不在同一高度时，必须将高处的扫地杆向低处横杆拉通，延伸至低处不少于（ ）跨。 | A、1 B、2 C、3 D、4
804 | 单选题 | 插入立杆的长度不应小于（ ）㎜。 | A、150 B、200 C、250 D、300
805 | 单选题 | 可调托撑伸出顶层横杆的悬臂长度严禁超过（ ）㎜。 | A、200 B、300 C、500 D、650
806 | 单选题 | 当支架高度大于8m或支架施工荷载大于15kN/㎡时，横杆的步距不得大于（ ）m。 | A、1.2 B、1.5 C、1.8 D、2.0
807 | 单选题 | 支架横杆的步距不得大于（ ）m。 | A、1.2 B、1.5 C、1.8 D、2.0
808 | 单选题 | 底部横杆作为扫地杆距地高度不应超过（ ）㎜。 | A、200 B、300 C、450 D、550
809 | 单选题 | 立杆布置时间距不得大于（ ）。 | A、1.0 B、1.5 C、2.0 D、2.5
810 | 单选题 | 立杆垫板的长度应大于（ ）跨。 | A、1 B、2 C、3 D、4
811 | 单选题 | 立杆垫板应一致,宽度应大于（ ）㎜。 | A、150 B、200 C、250 D、300
812 | 单选题 | 立杆垫板厚度应一致且不得小于（ ）㎜。 | A、20 B、30 C、40 D、50
813 | 单选题 | 3侧向无可靠连接的支架高宽比不宜大于（ ）。 | A、2 B、3 C、4 D、5
814 | 单选题 | 进行抱柱拉结时，拉结点距离主节点的距离不应大于（ ）㎜。 | A、100 B、200 C、300 D、400
815 | 单选题 | 当模板支架与稳固既有结构可靠连接时，水平方向连接间隔不应超过（ ）m。 | A、6 B、7 C、8 D、9
816 | 单选题 | 当模板支架与稳固既有结构可靠连接时，竖向连接间隔不应超过（ ）步。 | A、1 B、2 C、3 D、4
817 | 单选题 | 当被支撑结构自重的荷载标准值大于（ ）kPa时，应采用有剪刀撑框架式支撑结构。 | A、3 B、4 C、5 D、6
818 | 单选题 | 当支架搭设高度超过（ ）m时，应采用有剪刀撑的框架式支撑结构。 | A、4 B、5 C、6 D、8
819 | 单选题 | 立杆底部地基承载力计算时，碎石土、砂土、回填土的折减系数取（ ），对黏土取（ ）。 | A、0.2,0.3 B、0.2,0.4 C、0.3,0.4 D、0.4,0.5
820 | 单选题 | 横杆及剪刀撑的长细比不应大于（ ）。 | A、120 B、150 C、180 D、200
821 | 单选题 | 支架立杆长细比不应大于（ ）。 | A、120 B、150 C、180 D、200
822 | 单选题 | 对基本风压取值时，应按现行《建筑结构荷载规范》GB50009的规定采用，但不应小于（ ）kN/㎡。 | A、0.1 B、0.2 C、0.3 D、0.4
823 | 单选题 | 对支架的正常使用极限状态的变形（挠度）进行计算时，应采用荷载效应的标准组合，其各类荷载分项系数均取（ ）。 | A、0.8 B、0.9 C、1.0 D、1.1
824 | 单选题 | 在进行横杆的承载力与变形的计算时，其荷载效应的组合方式为（ ）。 | A、永久荷载 B、施工荷载 C、永久荷载＋施工荷载 D、永久荷载＋施工荷载＋风荷载
825 | 单选题 | 支架的防护设施永久荷载标准值取值时，木脚手板、钢脚手板、竹笆片可按（ ）kN/㎡取值。 | A、0.3 B、0.35 C、0.4 D、0.45
826 | 单选题 | 新浇筑混凝土结构自重（包括混凝土和钢筋）标准值，对普通板钢筋混凝土自重可采用（ ）kN/m3。 | A、24 B、25.1 C、25.5 D、26
827 | 单选题 | 新浇筑混凝土结构自重（包括混凝土和钢筋）标准值，对普通梁钢筋混凝土自重可采用（ ）kN/m3。 | A、24 B、25.1 C、25.5 D、26
828 | 单选题 | 楼层高度在4m以下时，楼板木模板及架体结构的自重标准值可以取（ ）kN/㎡。 | A、0.6 B、0.7 C、0.75 D、0.8
829 | 单选题 | 可调螺杆与调位螺母的旋合长度不应少于（ ）扣。 | A、2 B、3 C、4 D、5
830 | 单选题 | 可调底座、可调托座和可调螺杆的螺杆外径不应小于（ ）㎜。 | A、30 B、32 C、34 D、36
831 | 单选题 | 可调底座、可调托座的底座板和托座板的厚度不应小于（ ）㎜。 | A、3 B、4 C、5 D、6
832 | 单选题 | 横杆插头插入连接盘应保证锤击自锁后不拔脱，其抗拔力不得小于（ ）kN。 | A、1 B、2 C、3 D、4
833 | 单选题 | 横杆插头插入连接盘的长度不应小于（ ）㎜。 | A、15 B、20 C、25 D、30
834 | 单选题 | 杆件焊接的有效焊缝高度不应小于（ ）㎜。 | A、2.5 B、3.0 C、3.5 D、4.0
835 | 单选题 | 连接盘与立杆焊接固定时，连接盘中心与立杆轴心的同轴度偏差不应大于（ ）㎜。 | A、0.1 B、0.2 C、0.3 D、0.4
836 | 单选题 | 立杆轮口间距按照（ ）m模数设置。 | A、0.3,0.3 B、0.3,0.6 C、0.6,0.3 D、0.6,0.6
837 | 单选题 | 立杆和横杆长度按照（ ）m模数设置。 | A、0.2 B、0.3 C、0.4 D、0.5
838 | 单选题 | 以下关于支架构配件外观要求错误的有（ ）。 | A、钢管可以采用接长钢管 B、铸造件表面粘砂应清除 C、构配件应进行防锈处理，防锈漆涂层应均匀，附着应牢固 D、冲压件不得有毛刺、裂纹、氧化皮等缺陷
839 | 单选题 | 钢管直线度允许偏差不应大于钢管长度的（ ）。 | A、1.5/1000 B、2.0/1000 B、2.5/1000 B、3.0/1000
840 | 单选题 | 可调托撑托板应设置开口挡板，挡板高度不小于（ ）㎜。 | A、10 B、20 C、30 D、40
841 | 单选题 | 可调托撑托板厚度不小于（ ）㎜。 | A、3 B、4 C、5 D、6
842 | 单选题 | 可调托撑长度不小于（ ）㎜。 | A、400 B、500 C、600 D、700
843 | 单选题 | 可调托撑受压承载力设计值不应小于（ ）kN。 | A、30 B、35 C、40 D、45
844 | 单选题 | 立杆套管内径与立杆钢管外径间隙应小于（ ）。 | A、1.0㎜ B、1.5㎜ C、2.0㎜ D、2.5㎜
845 | 单选题 | 立杆插套的长度不应小于（ ）㎜。 | A、120 B、140 C、160 D、180
846 | 单选题 | 立杆插套壁厚不应小于（ ）㎜。 | A、2.5 B、2.8 C、3.0 D、3.2
847 | 单选题 | 横杆插头长度不应小于（ ）。 | A、50㎜ B、100㎜ C、150㎜ D、200㎜
848 | 单选题 | 立杆、横杆钢管规格的最小尺寸应为（ ）。 | A、φ48.3㎜×3.2㎜ B、φ48㎜×3.2㎜ C、φ48.3㎜×3.0㎜ D、φ48㎜×3.0㎜
849 | 单选题 | 立杆连接盘宜为可连接水平（ ）个方向插头的轮行节点零件孔板。 | A、2 B、4 C、6 D、8
850 | 单选题 | 防护架的架体底部的横向水平杆与建筑物的距离不得大于（ ）。 | A、25mm B、50mm C、100mm D、150mm
851 | 单选题 | 外挂防护架的每片防护架的竖向桁架在靠建筑物一侧从底部到顶部，应设置横向钢管且不得少于（ ）道，并采用扣件连接牢固。 | A、1 B、2 C、3 D、4
852 | 单选题 | 在计算附着式升降脚手架的可变荷载时，应考虑施工具体情况，以下哪种情况不在考虑范围中（ ）。 | A、安装工况 B、使用施工 C、升降工况 D、坠落工况
853 | 单选题 | 钢管脚手架的连接扣件应符合现行国家标准《钢管脚手架扣件》GB15831的规定。在螺栓拧紧的扭力矩达到（ ）N·m·时，不得发生破坏。 | A、45 B、55 C、65 D、75
854 | 单选题 | 施工荷载，包括作业层只限一层上的施工人员、随身工具的重量，不得大于（ ）kN/㎡。 | A、0.7 B、0.8 C、0.9 D、1.0
855 | 单选题 | 计算构件的强度、稳定性以及预埋件和焊缝强度时，应采用荷载效应组合的设计值。永久荷载分项系数应取 ，可变荷载分项系数应取（ ）。 | A、1.1 1.35 B、1.1 1.4 C、1.2 1.35 D、1.2 1.4
856 | 单选题 | 防护架构造的基本参数中，架体宽度不应超过（ ）m。 | A、1.0 B、1.2 C、1.5 D、1.8
857 | 单选题 | 防护架提升速度不得大于（ ）m/min。 | A、2.5 B、3 C、3.5 D、4
858 | 单选题 | 提升提升防护架的起重设备能力应满足要求，其额定起升重量的（ ）应大于架体重量。 | A、75% B、80% C、85% D、90%
859 | 单选题 | 提升提升防护架的起重设备能力应满足要求，公称起重力矩值不得小于（ ）kN·m。 | A、350 B、400 C、450 D、500
860 | 单选题 | 当安装防护架的作业层高出辅助架二步时，应搭设临时连墙杆，待防护架提升时方可拆除。临时连墙杆可采用（ ）m长钢管，一端与防护架第三步相连，一端与建筑结构相连。 | A、1.5-2.5 B、1.8-3 C、2-3 D、2.5-3.5
861 | 单选题 | 在每次防护架提升后，必须逐一检查扣件紧固程度；所有连接件拧紧力矩必须达到（ ）N·m。 | A、40-65 B、45-65 C、40-60 D、45-60
862 | 单选题 | 防护架的提升索具应使用现行国家标准《重要用途钢丝绳》GB8918规定的钢丝绳。钢丝绳直径不应小于（ ）mm。 | A、10 B、12 C、12.5 D、15
863 | 单选题 | 同一片防护架的相邻立杆的对接扣件应交错布置，在高度方向错开的距离不宜小于（ ）mm；各接头中心至主节点的距离不宜大于步距的（ ）。 | A、500 1/3 B、600 1/3 C、500 1/2 D、600 1/2
864 | 单选题 | 预埋件宜采用直径不小于（ ）mm的圆钢，在建筑结构中的预埋长度不应小于其直径的35倍，其端头应带弯钩。 | A、12 B、16 C、18 D、20
865 | 单选题 | 每榀竖向桁架的外节点应设置纵向水平杆，与节点距离不应大于（ ）mm。 | A、100 B、120 C、150 D、180
866 | 单选题 | 每一处连墙件应至少有（ ）套杆件，每一套杆件应能够独立承受架体的全部荷载。 | A、1 B、2 C、3 D、4
867 | 单选题 | 附着式升降脚手架架体外立面应沿全高连续设置剪刀撑，并应将竖向主框架、水平支承桁架和架体连成一体，剪刀撑的水平夹角应为（ ）；应与所覆盖架体构架上每个主节点的立杆或或横向水平杆伸出端扣紧；悬挑端应以竖向主框架为中心成对设置对称斜拉杆，其水平夹角应不应小于（ ）。 | A、45o～60o，60o B、45o～60o，45o C、45o，60o D、60o、45o
868 | 单选题 | 附着式升降脚手架桁架各杆件的轴线应相交于节点上，并宜用节点板构造连接，节点板的厚度不得小于（ ）。 | A、4mm B、5mm C、6mm D、7mm
869 | 单选题 | 附着式升降脚手架架体全高与支承跨度的乘积不应大于（ ）m2。 | A、90 B、100 C、110 D、120
870 | 单选题 | 附着式升降脚手架架体的水平悬挑长度不得大于（ ），且不得大于跨度的（ ）。 | A、2m、1/2 B、3m、1/2 C、2m、1/3 D、3m、1/3
871 | 单选题 | 附着式升降脚手架直线布置的架体支承跨度不应大于（ ），折线或曲线布置的架体，相邻两主框架支承点处架体外侧距离不得大于（ ）。 | A、7m、5.4m B、6m、5.4m C、7m、5m D、6m、5.4m
872 | 单选题 | 附着式升降脚手架架体宽度不应大于（ ）m。 | A、0.8 B、0.9 C、1.1 D、1.2
873 | 单选题 | 附着式升降脚手架当水平支承桁架不能连续设置时，局部可采用脚手架杆件进行连接，但其长度不得大于（ ）。并且必须采取加强措施，确保其强度和刚度不得低于原有的桁架。 | A、3m B、2.5m C、2m D、1.5m
874 | 单选题 | 剪刀撑应（ ）搭设。 | A、比立杆提前 B、随立杆同步 C、立杆搭设完成后 D、稍微晚于立杆
875 | 单选题 | 附着式升降脚手架竖向主框架和防倾导向装置的垂直偏差应不大于（ ），且不得大于（ ）mm。 | A、5%，60mm B、5‰，60mm C、5%，80mm D、5‰，80mm
876 | 单选题 | 附着式升降脚手架安装时预留穿墙螺栓孔和预埋件应垂直于建筑结构外表面，其中心误差应小于（ ）mm。 | A、10 B、15 C、20 D、25
877 | 单选题 | 附着式升降脚手架构配件应按照工艺要求及检验规程进行检验；对附着支承结构、防倾、防坠落装置等关键部件（ ）的加工件应进行检验；构配件出厂时，应提供出厂合格证。 | A、85% B、90% C、95% D、100%
878 | 单选题 | 附着式升降脚手架架体悬臂高度不得大于架体高度的，且不得大于（ ）m。 | A、2/5，6 B、2/5，5 C、3/5，6 D、3/5，5
879 | 单选题 | 附着式升降脚手架在竖向主框架的底部应设置水平支承桁架，其宽度与主框架相同，平行于墙面，其高度不宜小于（ ）m。 | A、1.5 B、1.6 C、1.8 D、2.0
880 | 单选题 | 附着式升降脚手架停用超过时，应提前（ ）采取加固措施。 | A、2个月 B、3个月 C、4个月 D、5个月
881 | 单选题 | 附着式升降脚手架各相邻提升点间的高差不得大于（ ）mm，整体架最大升降差不得大于 mm。 | A、30、90 B、30、80 C、40、90 D、40、80
882 | 单选题 | 附着式升降脚手架当两跨以上的架体同时整体升降时，升降形式应采用（ ）。 | A、手动、电动和液压 B、手动及液压 C、手动及电动 D、电动及液压
883 | 单选题 | 附着式升降脚手架安装时相邻竖向主框架的高差应不大于（ ）。 | A、10mm B、20mm C、30mm D、40mm
884 | 单选题 | 附着式升降脚手架限制荷载自控系统中说法正确的是（ ）。 | A、当某一机位的荷载超过设计值的20%时，应采用声光形式自动报警和显示报警机位；当超过30%时，应能使该升降设备自动停机； B、当某一机位的荷载超过设计值的15%时，应采用声光形式自动报警和显示报警机位；当超过30%时，应能使该升降设备自动停机； C、当某一机位的荷载超过设计值的20%时，应采用声光形式自动报警和显示报警机位；当超过40%时，应能使该升降设备自动停机； D、当某一机位的荷载超过设计值的15%时，应采用声光形式自动报警和显示报警机位；当超过40%时，应能使该升降设备自动停机。
885 | 单选题 | 附着式升降脚手架必须具有防倾覆、防坠落和同步升降控制的安全装置，其中防倾覆装置应符合下列规定（ ）。 | A、防倾覆装置中必须包括导轨和两个以上与导轨连接的可滑动的导向件； B、在防倾覆导向件的范围内应设置防倾覆导轨，且应与水平支撑桁架可靠连接； C、在升降和使用两种工况下，最上和最下两个导向件之间的最小间距不得小于2.5m或架体高度的1/3； D、应用螺栓与附墙支座连接，其装置与导向杆之间的间隙不应大于10mm。
886 | 单选题 | 附着式升降脚手架的安全防护措施中对作业层描述正确是。 | A、作业层外侧应设置1.2m高的防护栏杆和180mm高的挡脚板； B、作业层外侧应设置1.1m高的防护栏杆和150mm高的挡脚板； C、作业层外侧应设置1.1m高的防护栏杆和180mm高的挡脚板； D、作业层外侧应设置1.2m高的防护栏杆和150mm高的挡脚板。
887 | 单选题 | 下列关于附着式升降脚手架物料平台说法正确的是（ ）。 | A、物料平台可以与附着式升降脚手架各部位和各结构构件相连，其荷载通过附着式升降脚手架传递给建筑工程结构； B、物料平台不得与附着式升降脚手架各部位和各结构构件相连，其荷载应直接传递给建筑工程结构； C、物料平台与附着式升降脚手架竖向主框架相连，其荷载通过附着式升降脚手架传递给建筑工程结构； D、以上说法都不对。
888 | 单选题 | 附着支承结构应包括附墙支座、悬臂梁及斜拉杆，其构造应符合相关规定，下列说法正确的是（ ）。 | A、竖向主框架所复盖的每两楼层处应设置一道附墙支座； B、在使用工况时，应将水平支撑桁架固定于附墙支座上； C、附墙支座应采用锚固螺栓与建筑物连接，受拉螺栓的螺母不得少于一个或应采用弹簧垫片加单螺母，螺杆露出螺母端部的长度不应少于1扣，且不得小于10mm，垫板尺寸应由设计确定，且不得小于100mm×100mm×10mm； D、附墙支座支承在建筑物上连接处混凝土的强度应按设计要求确定，但不得小于C10。
889 | 单选题 | 附着式升降脚手架结构构造的尺寸应符合下列规定架体结构高度不应大于（ ）倍楼层高。 | A、3 B、4 C、5 D、6
890 | 单选题 | 附着式升降脚手架应由竖向主框架、水平支撑桁架、架体构架、（ ）、防倾装置、防坠装置组成。 | A、附着支承结构 B、电葫芦 C、定位装置 D、附墙支座
891 | 单选题 | 关于附着式升降脚手架下列说法不正确的是（ ）。 | A、当附着式升降脚手架停用超过三个月时，应提前采取加固措施。 B、当停用超过一个月后复工时，应进行检查，确认合格后方可使用。 C、当遇五级及以上大风后复工时，应进行检查，确认合格后方可使用。 D、螺栓连接件、升降设备、防倾装置、防坠落装置、电控设备同步控制装置等应每月进行维护保养。
892 | 单选题 | 关于附着式升降脚手架的拆除，下列说法不正确的是（ ）。 | A、附着式升降脚手架的拆除工作应按专项施工方案及安全操作规程的有关要求进行。 B、必须对拆除作业人员进行安全技术交底。 C、拆除时应有可靠的防止人员与物料坠落的措施，拆除的材料及设备不得抛扔。 D、拆除作业应在白天进行。遇六级及以上大风和大雨、大雪、浓雾和雷雨等恶劣天气时，不得进行拆卸作业。
893 | 单选题 | 吊篮的固定装置结构设计风压值应按（ ）的基本风压值计算。 | A、1.2倍 B、1.3倍 C、1.4倍 D、1.5倍
894 | 单选题 | 固定式悬挂支架拉结点处的结构应能承受设计拉力；当采用锚固钢筋方式作为传力结构时，其钢筋直径应为（ ）。 | A、14 B、15 C、16 D、17
895 | 单选题 | 附着式升降脚手架必须具有的安全装置不包括（ ）。 | A、防倾覆 B、防坠落 C、同步升降控制 D、防碰撞
896 | 单选题 | 吊蓝在结构设计时，应应考虑风荷载影响；在工作状态下，应能承受基本风压值不低于（ ）。 | A、400Pa B、500Pa C、600Pa D、700Pa
897 | 单选题 | 吊蓝动力钢丝绳强度应按允许应力方法进行核算，计算荷载应采用标准值，安全系数 K 应选取（ ）。 | A、7 B、8 C、9 D、10
898 | 单选题 | 关于安装吊篮悬挂机构前后，悬挑横梁前高后低，前后水平高差不应大于横梁长度的（ ）。 | A、1% B、2% C、3% D、4%
899 | 单选题 | 关于安装吊篮悬挂机构，以下说法不正确的是（ ）。 | A、高处作业吊篮安装时应按专项施工方案，在专业人员的指导下实施。 B、安装作业前，应划定安全区域，并应排除作业障碍。 C、悬挂机构前支架严禁支撑在女儿墙上、女墙外或建筑物挑檐边缘。 D、悬挂机构前支架应与支撑面保持45°～60°，脚轮不得受力。
900 | 单选题 | 关于吊篮的使用，以下说法不正确的是（ ）。 | A、高处作业吊篮应设置作业人员专用的挂设安全带的安全绳及安全锁扣。 B、吊篮宜安装防护棚，防止高处坠物造成作业人员伤害。 C、吊篮应安装上限位装置，不宜安装下限位装置。 D、使用吊蓝作业时，应排除影响吊篮正常运行的障碍。
901 | 单选题 | 关于吊篮的拆除，以下说法不正确的是（ ）。 | 高处作业吊篮拆除时应按照专项施工方案，并应在专业人员的指挥下实施。B、拆除前应将吊篮平台下落至地面，并应将钢丝绳从提升机、安全锁中退出，切断总电源。B、拆除支承悬挂结构时，应对作业人员和设备采取相应的安全措施。B、拆卸分解后的零部件必须放置在建筑物边缘，应采取防止坠落的措施。
902 | 单选题 | 钢管脚手架的连接扣件应符合现行国家标准，在螺栓拧紧的扭力矩达到（ ）时不得发生破坏。 | A、45N·m B、50N·m C、60N·m D、65N·m
903 | 单选题 | 当使用两个以上的悬挂机构时，悬挂机构吊点水平间距与吊篮平台的吊点间距应相等，其误差不应大于（ ）。 | A、50mm B、100mm C、150mm D、200mm
904 | 单选题 | 当安全绳出现破损、断裂、老化等情况，应（ ）。 | A、停止使用并立即更换 B、在破损处打结加固 C、暂时使用，下次更换 D、把安全带挂到别处
905 | 单选题 | 有架空输电线的场所，吊篮的任何部位与输电线的安全距离不应小于（ ）。 | A、5米 B、10米 C、15米 D、20米
906 | 单选题 | 吊篮施工时应从（ ）上下吊篮。 | A、屋顶 B、建筑物门窗等洞口 C、地面 D、正在运行的临近吊篮
907 | 单选题 | 吊篮作业时，安全带应挂在（ ）。 | A、最近的栏杆上 B、牢固的电缆线上 C、安全绳上 D、钢丝绳上
908 | 单选题 | 当吊篮施工遇有雨雪、大雾、风沙及（ ）级以上大风等恶劣天气时，应停止作业，并应将吊篮平台停放至地面，应对钢丝绳、电缆进行绑扎固定。 | A、3 B、4 C、5 D、6
909 | 单选题 | 吊篮做升降运行时，工作平台两端高差不得超过（ ）mm。 | A、100 B、120 C、150 D、180
910 | 单选题 | 根据JGJ202-2010规定，高处作业吊篮内作业人员不应超过人（ ）。 | A、1.0 B、2.0 C、3.0 D、4.0
911 | 单选题 | 工具式脚手架主要的构配件应包括：水平支承桁架、竖向主框架、附墙支座、悬臂梁、钢拉杆、竖向桁架、三角臂等。当使用型钢、钢板和圆钢制作时，其材质应符合现行国家标准《碳素结构钢》GB/T700中 （ ）级钢的规定。 | A、Q235 B、Q345 C、Q235-A D、Q235-B
912 | 单选题 | 竹脚手板不包括（ ）。 | A、竹胶合板 B、竹笆板 C、竹串片脚手板 D、新脚手板
913 | 单选题 | 安全绳应使用（ ）安全绳。 | A、棉纤维 B、尼龙 C、锦纶 D、涤纶
914 | 单选题 | Ⅱ类普通耐水胶合板，厚度应不少于（ ）mm。 | A、16mm B、18mm C、20mm D、22mm
915 | 单选题 | 木脚手板应采用杉木或松木制作，其材质应符合现行国家标准《木结构设计规范》GB50005 中（ ）级材质的规定。 | A、I B、Ⅱ C、III D、IV
916 | 单选题 | 外挂防护架适用于层高（ ）以下的建筑主体施工。 | A、3m B、4m C、5m D、6m
917 | 单选题 | 附着式升降脚手架和外挂防护架架体用的钢管表面的锈蚀深度不得超过（ ）。 | A、0.20mm B、0.25mm C、0.30mm D、0.35mm
918 | 单选题 | 竖向主框架主要（ ）。 | A、承受和传递竖向和水平荷载 B、承受和传递竖向荷载 C、承受和传递水平荷载 D、不承受荷载
919 | 单选题 | 电动葫芦链条出现深度超过（ ）咬伤的要更换或报废 | A、1mm B、0.5mm C、0.8mm D、2mm
920 | 单选题 | 木脚手板板宽不得小于（ ）mm, 厚度不得小于（ ）mm。 | A、180；50 B、180；40 C、200；50 D、200；40
921 | 单选题 | 新脚手板板面挠曲不得大于（ ）mm。 | A、10 B、8 C、14 D、12
922 | 单选题 | 一端固定在附墙支座上，悬挂升降设备或防坠落装置的悬挑钢梁，称为（ ）。 | A、简支梁 B、框架梁 C、悬臂梁 D、挑梁
923 | 单选题 | 手工焊时，对于承受动力荷载或振动荷载的桁架结构宜采用（ ）焊条。 | A、高氦型 B、低氦型 C、高氢型 D、低氢型
924 | 单选题 | 钢管脚手架的连接扣件应符合现行国家标准《钢管脚手架扣件》GB15831的规定。在螺栓拧紧的扭力矩达到（ ）Nm时，不得发生破坏。 | A、45 B、55 C、65 D、75
925 | 单选题 | 当室外温度大于或等于（ ）℃时，宜采用Q235钢和Q345钢。 | A、-5 B、-10 C、-15 D、-20
926 | 单选题 | 附着式升降脚手架和外挂防护架架体用的钢管应平直，其弯曲度不得大于管长的（ ）。 | A、1/500 B、1/550 C、1/600 B、1/650
927 | 单选题 | 附着式升降脚手架和外挂防护架架体用的钢管应采用（ ）的规格。 | A、Φ48.0×3.0mm B、Φ48.0×3.5mm C、Φ48.3×3.4mm D、Φ48.3×3.6mm
928 | 单选题 | 整体式附着升降脚手架是指至少有（ ）个提升装置的连跨升降的附着式升降脚手架。 | A、2 B、3 C、4 D、5
929 | 单选题 | 门式脚手架与模板支架的搭设程序以下说法错误的是（ ）。 | A、门式脚手架的搭设应与施工进度同步，一次搭设高度不宜超过最上层连墙件两步，且自由高度不应大于5m； B、满堂脚手架和模板支架应采用逐列、逐排和逐层的方法搭设； C、门架的组装应自一端向另一端延伸，应自下而上按步架设，并应逐层改变搭设方向；不应自两端相向搭设或自中间向两端搭设； D、每搭设完两步门架后，应校验门架的水平度及立杆的垂直度。
930 | 单选题 | 范本支架宜按规定设置托座和托梁，宜采用调节架、可调托座调整高度，可调托座调节螺杆的高度不宜超过300mm。底座和托座与门架立杆轴线的偏差不应大于（ ）。 | A、2.Omm B、3.Omm C、4.Omm D、5.Omm
931 | 单选题 | 范本支架宜按规定设置托座和托梁，宜采用调节架、可调托座调整高度，可调托座调节螺杆的高度不宜超过（ ）。底座和托座与门架立杆轴线的偏差不应大于2.Omm。 | A、100mm B、200mm C、300mm D、400mm
932 | 单选题 | 模板支架的高宽比不应大于4，搭设高度不宜超过（ ）。 | A、20m B、24m C、30m D、35m
933 | 单选题 | 门架的跨距与间距应根据支架的高度、荷载由计算和构造要求确定，门架的跨距不宜超过（ ），门架的净间距不宜超过（ ）。 | A、1.5m，1.2m B、1.8m，1.6m C、2.0m，1.8m D、1.3m，1.0m
934 | 单选题 | 对高宽比大于（ ）的满堂脚手架，宜设置缆风绳或连墙件等有效措施防止架体倾覆 | A、1 B、2 C、3 D、4
935 | 单选题 | 满堂脚手架的剪刀撑设置应符合下列（ ）要求： | A、搭设高度15m及以下时，在脚手架的周边应设置连续竖向剪刀撑；在脚手架的内部纵向、横向间隔不超过10m应设置一道竖向剪刀撑；在顶层应设置连续的水平剪刀撑。 B、搭设高度超过12m时，在脚手架的周边和内部纵向、横向间隔不超过8m应设置连续竖向剪刀撑；在顶层和竖向每隔4步应设置连续的水平剪刀撑。 C、竖向剪刀撑应由底至顶间隔设置。 D、以上都不对。
936 | 单选题 | 满堂脚手架的高宽比不应大于（ ），搭设高度不宜超过30m。 | 3B、4B、5B、6
937 | 单选题 | 满堂脚手架的门架跨距和间距应根据实际荷载计算确定，门架净间距不宜超过（ ）。 | A、1.2m B、1.5m C、1.6m D、2.0m
938 | 单选题 | 悬挑脚手架的底层门架两侧立杆应设置纵向扫地杆，并应在脚手架的转角处、两端和中间间隔不超过15m的底层门架上各设置一道单跨距的水平剪刀撑，剪刀撑斜杆应与（ ）扣紧。 | A、门架横杆外部 B、门架立杆中部 C、门架立杆底部 D、门架立杆顶部
939 | 单选题 | 悬挑脚手架底层门架立杆与型钢悬挑梁应可靠连接，不得滑动或窜动。型钢梁上应设置固定连接棒与门架立杆连接，连接棒的直径不应小于25mm，长度不应小于（ ），应与型钢梁焊接牢固。 | A、60mm B、80mm C、100mm D、120mm
940 | 单选题 | 悬挑脚手架底层门架立杆与型钢悬挑梁应可靠连接，不得滑动或窜动。型钢梁上应设置固定连接棒与门架立杆连接，连接棒的直径不应小于（ ），长度不应小于1OOmm，应与型钢梁焊接牢固。 | A、10mm B、16mm C、20mm D、25mm
941 | 单选题 | 用于锚固的U形钢筋拉环或螺栓应采用冷弯成型，钢筋直径不应小于（ ）。 | A、10mm B、12mm C、16mm D、18mm
942 | 单选题 | U形钢筋拉环或螺栓应埋设在梁板下排钢筋的（ ）。 | A、上边 B、下边 C、前边 D、后边
943 | 单选题 | 型钢悬挑梁的锚固位置混凝土强度不应低于（ ）。 | A、5MPa B、10MPa C、15MPa D、20MPa
944 | 单选题 | 型钢悬挑梁的锚固位置的楼板厚度不应小于（ ）。 | A、50mm B、80mm C、100mm D、120mm
945 | 单选题 | 型钢悬挑梁的锚固段压点应采用不少于（ ）个(对)的预埋U形钢筋拉环或螺栓固定 | A、1 B、2 C、3 D、4
946 | 单选题 | 型钢悬挑梁锚固段长度应不小于悬挑段长度的（ ）倍。 | A、1.1 B、1.2 C、1.25 D、1.3
947 | 单选题 | 当门式脚手架与范本支架搭设在楼面等建筑结构上时，门架立杆下宜铺设垫板。（ ） | A、正确 B、错误
948 | 单选题 | 悬挑脚手架的悬挑支承结构应根据施工方案布设，其位置应与（ ）位置对应，每一跨距宜设置一根型钢悬挑梁，并应按确定的位置设置预埋件。 | A、门架立杆 B、门架立杆横杆 C、门架立杆剪刀撑 D、以上都可以
949 | 单选题 | 当门式脚手架与范本支架搭设在楼面等建筑结构上时，门架立杆下（ ）铺设垫板。 | A、宜 B、不用 C、必须 D、以上都不对
950 | 单选题 | 搭设门式脚手架的地面标高宜高于自然地坪标高（ ）。 | A、20mm～50mm B、50mm～100mm C、100mm～120mm D、120mm～150mm
951 | 单选题 | 门式脚手架通道口高度不宜大于（ ）个门架高度，宽度不宜大于（ ）个门架跨距。 | A、1，2 B、2，1 C、1，3 D、2，2
952 | 单选题 | 连墙件应靠近门架的横杆设置，距门架横杆不宜大于（ ）mm。 | A、200 B、250 C、300 D、350
953 | 单选题 | 连墙件的垂直间距不应大于建筑物的层高，且不应大于（ ）m。 | A、3 B、4 C、5 D、6
954 | 单选题 | 在门式脚手架的转角处或开口型脚手架端部，不必增设连墙件。（ ） | A、正确 B、错误
955 | 单选题 | 连墙件设置的位置、数量应按专项施工方案确定，并应按确定的位置设置预埋件。（ ） | A、正确 B、错误
956 | 单选题 | 连接杆、斜撑杆应采用扣件与门架立杆及水平加固杆扣紧。（ ） | A、正确 B、错误
957 | 单选题 | 连接杆、斜撑杆应采用钢管，其规格应与水平加固杆相同。（ ） | A、正确 B、错误
958 | 单选题 | 横向扫地杆宜固定在紧靠纵向扫地杆（ ）的门架立杆上。 | A、上方 B、下方 C、上方100mm D、下放100mm
959 | 单选题 | 纵向扫地杆应固定在距门架立杆底端不大于（ ）mm处的门架立杆上。 | A、200 B、250 C、300 D、350
960 | 单选题 | 连墙件应靠近门架的横杆设置，距门架横杆不宜大于200mm。连墙件应固定在门架的（ ）上。 | A、立杆 B、横杆 C、剪刀撑 D、以上都可以
961 | 单选题 | 在门式脚手架的转角处或开口型脚手架端部，必须增设连墙件，连墙件的垂直间距不应大于建筑物的层高。且不应大于（ ）。 | A、4.Om B、5.Om C、6.Om D、8.Om
962 | 单选题 | 转角处门架连接的连接杆、斜撑杆应采用（ ）。 | A、钢管 B、竹竿 C、钢筋 D、以上都可以
963 | 单选题 | 门式脚手架的底层门架下端应设置纵、横向通长的扫地杆。纵向扫地杆应固定在距门架立杆底端不大于（ ）处的门架立杆上。 | A、100mm B、200mm C、300mm D、500mm
964 | 单选题 | 门式脚手架应在门架两侧的立杆上设置纵向水平加固杆，并应采用扣件与门架立杆扣紧。水平加固杆设置正确的是（ ）。 | A、在顶层、连墙件设置层视情况可不设置。 B、当脚手架每步铺设挂扣式脚手板时，至少每6步应设置一道，并宜在有连墙件的水平层设置。 C、当脚手架搭设高度小于或等于40m时，至少每两步门架应设置一道；当脚手架搭设高度大于40m时，每步门架应设置一道。 D、在脚手架的转角处、开口型脚手架端部的两个跨距内，每2步门架应设置一道。
965 | 单选题 | 剪刀撑斜杆应采用搭接接长，搭接长度不宜小于（ ）设置一道剪刀撑。 | A、500mm B、600mm C、800mm D、1000mm
966 | 单选题 | 设置连续剪刀撑的斜杆水平间距宜为（ ）m。 | A、3～4m B、4～6m C、6～8m D、8～10m
967 | 单选题 | 每道剪刀撑的宽度不应小于（ ）个跨距，且不应小于6m。 | A、1 B、2 C、3 D、4
968 | 单选题 | 每道剪刀撑的宽度不应大（ ）个跨距，且不应大于1Om。 | A、6 B、7 C、8 D、9
969 | 单选题 | 剪刀撑斜杆应采用搭接接长，搭接处应采用（ ）个及以上旋转扣件扣紧。 | A、2 B、3 C、4 D、5
970 | 单选题 | 剪刀撑斜杆应采用搭接接长，搭接长度不宜小于（ ）mm。 | A、500 B、700 C、800 D、1000
971 | 单选题 | 剪刀撑斜杆与地面的倾角宜为（） | A、30°～45° B、30°～60° C、45°～60° D、45°～75°
972 | 单选题 | 对于悬挑脚手架，在脚手架全外侧立面上不必设置连续剪刀撑。（ ） | A、正确 B、错误
973 | 单选题 | 当脚手架搭设高度超过（ ）m时。在脚手架全外侧立面上必须设置连续剪刀撑。 | A、18 B、20 C、22 D、24
974 | 单选题 | 当门式脚手架搭设高度在（ ）m及以下时。在脚手架的转角处、两端及中间间隔不超过15m的外侧立面必须各设置一道剪刀撑。 | A、24 B、25 C、26 D、27
975 | 单选题 | 可调底座螺杆伸出长度不应大于（ ）mm | A、200 B、250 C、300 D、350
976 | 单选题 | 底部门架立杆下端宜设置固定或可调底座。（ ） | A、正确 B、错误
977 | 单选题 | 当脚手板上有空洞时，空洞内切圆直径不应大于（ ）mm。 | A、25 B、30 C、35 D、40
978 | 单选题 | 可调底座和可调托座的调节螺杆直径不应小于（ ）。 | A、20mm B、25mm C、35mm D、40mm
979 | 单选题 | 门式脚手架作业层应连续满铺与门架配套的挂扣式脚手板，并应有防止脚手板松动或脱落的措施。当脚手板上有孔洞时，孔洞的内切圆直径不应大于（ ）。 | A、20mm B、25mm C、30mm D、40mm
980 | 单选题 | 上下榀门架的组装必须设置连接棒，连接棒与门架立杆配合间隙不应大于（ ）。 | A、2mm B、1mm C、4mm D、6mm
981 | 单选题 | 门式脚手架顶端栏杆宜高出女儿墙上端或檐口上端（ ）。 | A、1.5m B、1.6m C、1.8m D、2.0m
982 | 单选题 | 门式脚手架的内侧立杆离墙面净距不宜大于（ ）。 | A、100mm B、120mm C、150mm D、180mm
983 | 单选题 | 门式脚手架顶端杆件应高于女儿墙（ ）m。 | A、1.2 B、1.3 C、1.4 D、1.5
984 | 单选题 | 门式脚手架内侧立杆离墙净距不宜大于（ ）mm。 | A、150 B、160 C、170 D、180
985 | 单选题 | 下列哪个选项不属于《市政工程施工安全检查标准》液压爬升模板检查评定的保证项目。 | A、防倾与防坠装置 B、爬升机构 C、架体爬升 D、架体构造
986 | 单选题 | 《市政工程施工安全检查标准》规定，液压爬升模板承载螺栓螺杆露出螺母长度不得小于 扣，垫板尺寸不应小于 。 | A、2，80mm×80mm×8mm B、2，100mm×100mm×10mm C、3，80mm×80mm×8mm D、3，100mm×100mm×10mm
987 | 单选题 | 《市政工程施工安全检查标准》规定，液压爬升模板防坠装置必须灵敏可靠，其下坠制动距离不得大于 。 | A、30mm B、40mm C、50mm D、60mm
988 | 单选题 | 《市政工程施工安全检查标准》规定，液压爬升模板爬升时，承载体受力处混凝土的强度不应小于 ，并应满足爬模设计要求。 | A、1.2MPa B、10MPa C、15MPa D、20MPa
989 | 单选题 | 下列哪个选项不属于《市政工程施工安全检查标准》矿山法隧道检查评定的保证项目。 | A、洞口及交叉口工程 B、初期支护 C、二次衬砌 D、爆破
990 | 单选题 | 下列哪个选项不属于《市政工程施工安全检查标准》矿山法检查评定的一般项目。 | A、监测 B、防水工程 C、作业架 D、隧道施工运输
991 | 单选题 | 根据《市政工程施工安全检查标准》，矿山法隧道施工时，下列哪个专项施工方案不需要组织专家论证。 | A、矿山法专项施工方案 B、爆破专项施工方案 C、超规模的非标准段支模体系专项施工方案 D、通风专项施工方案
992 | 单选题 | 《市政工程施工安全检查标准》规定，矿山法隧道双向开挖面相距 时，应该为单向开挖。 | A、15m~30m B、20m~40m C、30m~50m D、35m~60m
993 | 单选题 | 《市政工程施工安全检查标准》规定，矿山法隧道施工时，对V级及以上围岩，仰拱与掌子面的距离不得大于 m。 | A、50m B、60m C、70m D、80m
994 | 单选题 | 当型钢悬挑梁锚固段压点处采用2个及以上U形钢筋拉环或螺栓锚固连接时，其钢筋拉环或螺栓的承载力的折减系数为（ ）。 | A、0.8 B、0.85 C、0.9 D、0.95
995 | 单选题 | 直角扣件抗滑力设计值为（ ）KN。 | A、6 B、8 C、10 D、12
996 | 单选题 | 门式脚手架搭设高度＞45m且≤55m时，调整系数k取值为（ ）。 | A、1.13 B、1.15 C、1.17 D、1.22
997 | 单选题 | 门式脚手架搭设高度＞30m且≤45m时，调整系数k取值为（ ）。 | A、1.13 B、1.15 C、1.17 D、1.22
998 | 单选题 | 门式脚手架搭设高度≤30m时，调整系数k取值为（ ）。 | A、1.13 B、1.15 C、1.17 D、1.22
999 | 单选题 | 门式脚手架所采用Q345钢管的抗压强度设计值为（ ）N/mm2。 | A、300 B、305 C、310 D、315
1000 | 单选题 | 门式脚手架所采用Q235钢管的抗压强度设计值为（ ）N/mm2。 | A、200 B、205 C、210 D、215
1001 | 单选题 | 门式脚手架所采用钢材的弹性模量为（ ）N/mm2。 | A、2.06×105 B、2.06×104 C、2.06×106 D、2.06×107
1002 | 单选题 | 悬挑、密目式安全网全封闭门式脚手架当3.0KN/m＜施工荷载标准值≤5.0KN/m时，其搭设高度为（ ）。 | A、≤12m B、≤15m C、≤18m D、≤21m
1003 | 单选题 | 悬挑、密目式安全网全封闭门式脚手架当施工荷载标准值≤3.0KN/m时，其搭设高度为（ ）。 | A、≤16m B、≤20m C、≤24m D、≤28m
1004 | 单选题 | 落地、密目式安全网全封闭门式脚手架当3.0KN/m＜施工荷载标准值≤5.0KN/m时，其搭设高度为（ ）。 | A、≤20m B、≤30m C、≤40m D、≤50m
1005 | 单选题 | 落地、密目式安全网全封闭门式脚手架当施工荷载标准值≤3.0KN/m时，其搭设高度为（ ）。 | A、＜30m B、≤55m C、≤60m D、≤65m
1006 | 单选题 | 计算满堂脚手架的门架立杆地基承载力采用的荷载组合是（ ）。 | A、永久荷载+可变荷载+0.6风荷载 B、永久荷载+可变荷载 C、永久荷载+偶然荷载 D、永久荷载+可变荷载+1.0风荷载
1007 | 单选题 | 门式脚手架正常使用极限状态，应按荷载效应的（ ）组合进行荷载组合。 | A、偶然 B、标准 C、正常 D、极限
1008 | 单选题 | 门式脚手架设计时，以下是脚手架稳定性计算应采用的荷载组合的是（ ）。 | A、永久荷载+施工荷载 B、永久荷载+可变荷载 C、永久荷载+偶然荷载 D、施工荷载+可变荷载
1009 | 单选题 | 门式脚手架风荷载分项系数为（ ）。 | A、1.1 B、1.2 C、1.3 D、1.4
1010 | 单选题 | 门式脚手架可变荷载分项系数为（ ）。 | A、1.1 B、1.2 C、1.3 D、1.4
1011 | 单选题 | 门式脚手架永久荷载分项系数为（ ）。 | A、1.0 B、1.1 C、1.2 D、1.3
1012 | 单选题 | 计算门式脚手架正常使用极限状态时，永久荷载的分项系数为（ ）。 | A、0.9 B、1 C、1.1 D、1.2
1013 | 单选题 | 计算门式脚手架正常使用极限状态时，荷载应采用（ ）。 | A、设计值 B、标准值 C、频遇值 D、最大值
1014 | 单选题 | 计算门式脚手架的强度、稳定性时，荷载应采用（ ）。 | A、设计值 B、标准值 C、频遇值 D、最大值
1015 | 单选题 | 当在门式脚手架上同时又2个及以上操作作业层时，在同一个门架跨距内施工均布荷载标准值的总和不得大于（ ）KN/㎡。 | A、5 B、6 C、7 D、8
1016 | 单选题 | 装修用门式脚手架使用均布荷载的标准值是（ ）KN/㎡。 | A、2 B、3 C、4 D、5
1017 | 单选题 | 结构用门式脚手架使用均布荷载的标准值是（ ）KN/㎡。 | A、2 B、3 C、4 D、5
1018 | 单选题 | 门架立杆、横杆钢管壁厚的负偏差不应大于（ ）。 | A、0.2mm B、0.3mm C、0.4mm D、0.5mm
1019 | 单选题 | 门架钢管平直度允许偏差值不应大于管长的（ ）。 | A、1/200 B、1/300 C、1/400 D、1/500
1020 | 单选题 | 门架宽度不宜大于（ ）。 | A、1200mm B、1300mm C、1250mm D、1350mm
1021 | 单选题 | 门架宽度不宜小于（ ）。 | A、500mm B、600mm C、700mm D、800mm
1022 | 单选题 | 门架立杆的加强杆的长度不应小于门架高度的（ ）。 | A、40% B、50% C、60% D、70%
1023 | 单选题 | 步距指的是（ ）。 | A、相邻横杆的间距 B、相邻竖杆的间距 C、扫地杆的间距 D、横向剪刀撑的间距
1024 | 单选题 | 连墙件纵距指的是连墙件的（ ）。 | A、垂直距离 B、水平距离 C、横向距离 D、竖直距离
1025 | 单选题 | 调节架的高度一般为（ ）。 | A、600～1200mm B、500～1000mm C、300～600mm D、1000～1500mm
1026 | 单选题 | 作业层、作业平台宽度应符合方案设计要求，且不小于（ ）。 | A、500mm B、600mm C、800mm D、900mm
1027 | 单选题 | 碗扣节点锁紧度的抽检数量为（ ）检查。 | A、5% B、4% C、3% D、全部
1028 | 单选题 | 可调底座及可调托撑抽检数量为（ ）。 | A、5% B、4% C、3% D、2%
1029 | 单选题 | 碗扣式钢管脚手架的钢管最小壁厚不下于（ ）。 | A、5.0mm B、4.0mm C、3.0mm D、2.0mm
1030 | 单选题 | 在脚手架上进行焊接作业时，必须有（ ）措施。 | A、防雷 B、防触电 C、防腐蚀 D、防火
1031 | 单选题 | 在影响脚手架（ ）安全的范围内，严禁进行挖掘作业。 | A、材料场 B、地基 C、地下室 D、安全标识牌
1032 | 单选题 | 浇筑梁板或悬臂构件时，应按从沉降变形（ ）的顺序进行。 | A、大的部位向小的部位 B、小的部位向大的部位 C、两端向中间 D、中间向两端
1033 | 单选题 | 在框架结构中连续浇筑立柱和梁板时，应按（ ）的顺序进行。 | A、先浇筑立柱、后浇筑梁板 B、先浇筑梁板、后浇筑立柱 C、先浇筑立柱、后浇筑板、梁 D、先浇筑板、梁、后浇筑立柱
1034 | 单选题 | 浇筑混凝土应在签署混凝土（ ）后进行。 | A、专项施工方案 B、隐蔽检查 C、浇筑令 D、质量验收
1035 | 单选题 | 脚手架使用期间，严禁擅自拆除架体（ ）处的纵向水平杆、横向水平杆、纵向扫地杆、横向扫地杆和连墙件。 | A、剪刀撑 B、主节点 C、立杆 D、斜撑
1036 | 单选题 | 当在双排脚手架同时有两个及以上操作层作业时，在同一跨距内各作业层的施工均布荷载标准值总和取值不得超过（ ）KN∕m2。 | A、5 B、4 C、3 D、2
1037 | 单选题 | 严禁将模板支撑架、缆风绳、混凝土输送泵管、卸料平台及大型设备的附着件等固定在（ ）上。 | A、剪刀撑 B、连墙件 C、双排脚手架 D、斜撑
1038 | 单选题 | 在搭设和拆除脚手架作业时，应设置安全警戒线和（ ），并应设专人监护，严禁非作业人员进入作业范围。 | A、保持安全距离 B、警戒标志 C、安全许可证 D、安全限位装置
1039 | 单选题 | 当遇（ ）级及以上强风、浓雾、雨或雪天气时，应停止脚手架搭设与拆除作业。 | A、三 B、四 C、五 D、六
1040 | 单选题 | 脚手架作业层上的施工荷载（ ）超过设计允许荷载。 | A、不得 B、可以 C、必须 D、应当
1041 | 单选题 | 模板支撑架每搭设完4步或搭设至（ ）高度时，应进行检查与验收。 | A、3m B、4m C、5m D、6m
1042 | 单选题 | 预应力混凝土构件的架体拆除应在（ ）完成后进行。 | A、预应力施工 B、混凝土浇筑 C、隐蔽检查 D、连墙件拆除
1043 | 单选题 | 拆除的脚手架构配件应（ ），并应便于运输、维护和保管。 | A、整齐堆放 B、分类堆放 C、平稳堆放 D、标识堆放
1044 | 单选题 | 脚手架拆除作业应设（ ）指挥，当有多人同时操作时，应明确分工、统一行动，且应具有足够的工作面。 | A、1人 B、2人 C、3人 D、专人
1045 | 单选题 | 双排脚手架内外侧加挑梁时，在一跨挑梁范围内不得超过（）施工人员操作，严禁堆放物料。 | A、1 B、2 C、3 D、5
1046 | 单选题 | 架体立杆在1.8m高度内的垂直度偏差不得大于（ ）。 | A、2mm B、3mm C、5mm D、8mm
1047 | 单选题 | 碗扣节点组装时，应通过（ ）将上碗扣锁紧水平杆。 | A、限位销 B、剪刀撑 C、斜撑 D、连墙件
1048 | 单选题 | 模板支撑架应按（ ）顺序搭设形成基本架体单元。 | A、先水平杆、后斜杆、再连墙件 B、先斜杆、后连墙件、再立杆 C、先连墙件、后立杆、再水平杆 D、先立杆、后水平杆、再斜杆
1049 | 单选题 | 双排脚手架应按（ ）顺序配合施工进度逐层搭设。 | A、立杆、水平杆、斜杆、连墙件 B、水平杆、斜杆、连墙件、立杆 C、斜杆、连墙件、立杆、水平杆 D、连墙件、立杆、水平杆 、斜杆
1050 | 单选题 | 双排脚手架立杆基础（ ）合格后，应按专项施工方案的设计进行放线定位。 | A、批准 B、协商 C、设计 D、验收
1051 | 单选题 | 脚手架立杆垫板、底座应准确放置在定位线上，垫板应平整、无翘曲，不得采用已开裂的垫板，底座的轴心线应与地面（ ）。 | A、平行 B、垂直 C、隐蔽 D、防护
1052 | 单选题 | 地基施工完成后，应检查地基表面平整度，平整度偏差不得大于（ ）。 | A、10mm B、20mm C、30mm D、40mm
1053 | 单选题 | 当采取预埋方式设置脚手架连墙件时，应按设计要求预埋；在混凝土浇筑前，应进行（ ）检查。 | A、安全 B、质量 C、隐蔽 D、防护
1054 | 单选题 | 对进行现场的脚手架构配件，使用前应对其质量进行（ ）。 | A、复检 B、清点 C、整洁 D、防护
1055 | 单选题 | 脚手架施工前必须根据建筑结构的实际情况，编制专项施工方案，并经审核、（ ）后方可实施。 | A、批准 B、交底 C、教育 D、协商
1056 | 单选题 | 桥梁模板支撑架顶面四周应设置作业平台，作业层宽度不应小于（ ）。 | A、1000mm B、900mm C、600mm D、500mm
1057 | 单选题 | 独立的模板支撑架高宽比不宜大于（ ）。 | A、2 B、3 C、4 D、5
1058 | 单选题 | 每道竖向斜撑可沿架体纵向和横向每隔不大于（ ）在相邻立杆间由底至顶连续设置。 | A、两跨 B、三跨 C、两步距 D、三步距
1059 | 单选题 | 对于安全等级为Ⅱ级的模板支撑架应在架体周边、内部纵向和横向每隔（ ）各设置一道竖向斜撑杆。 | A、6m-7m B、6m-8m C、6m-9m D、6m-10m
1060 | 单选题 | 对于安全等级为Ⅰ级的模板支撑架应在架体周边、内部纵向和横向每隔（ ）各设置一道竖向斜撑杆。 | A、2m-3m B、3m-4m C、4m-5m D、4m-6m
1061 | 单选题 | 可调托撑上主楞支撑梁应居中设置，接头宜设置在U形托板上，同一断面上主楞支撑梁接头数量不应超过（ ）。 | A、20% B、30% C、40% D、50%
1062 | 单选题 | 模板支撑架搭设高度不宜超过（ ）。 | A、50m B、40m C、30m D、20m
1063 | 单选题 | 双排脚手架当选用窄挑梁或宽挑梁设置作业平台时，挑梁应（ ）挑出，严禁增加层数。 | A、单层 B、双层 C、多层 D、平层
1064 | 单选题 | 当双排脚手架下部暂不能设置连墙件时，应采取可靠的防倾覆措施，但无连墙件的最大高度不能超过（ ）。 | A、3m B、4m C、5m D、6m
1065 | 单选题 | 连墙件应设置在靠近有横向水平杆的碗扣节点处，当采用钢管扣件做连墙件时，连墙件应与立杆连接，连接点距架体碗扣主节点距离不应大于（ ）。 | A、500mm B、400mm C、300mm D、200mm
1066 | 单选题 | 在架体的转角处、开口型双排脚手架的端部应增设连墙件，连墙件的竖向垂直距离不应大于建筑物的层高，且不应大于（ ）。 | A、5m B、4m C、3m D、2m
1067 | 单选题 | 关于双排脚手架连墙件的设置，下列说法错误的是（ ）。 | A、连墙件应采用能承受压力和拉力的构造，并应与建筑物结构和架体连接牢固； B、同一层连墙件应设置在同一水平面； C、连墙点的水平投影间距不得超过三跨，竖向垂直距离不得超过五步； D、连墙点之上架体的悬臂高度不得超过两步。
1068 | 单选题 | 当碗扣式双排脚手架搭设高度在24m及以上时，应每隔不大于（ ）跨设置一道竖向斜撑杆；相邻斜撑杆宜对称八字形设置。 | A、5m B、4m C、6m D、3m
1069 | 单选题 | 当碗扣式双排脚手架按曲线布置进行组架时，应按曲率要求使用不同长度的内外水平杆组架，曲率半径应大于（ ）m。 | A、2 B、2.4 C、3 D、3.4
1070 | 单选题 | 碗扣式脚手架内立杆与建筑物应小于或等于（ ）。 | A、150mm B、200mm C、250mm D、300mm
1071 | 单选题 | 人行坡道坡度宜小于或等于（ ），并在通道脚手板下增设防滑装置。 | A、1:1 B、1:2 C、1:3 D、1:4
1072 | 单选题 | 碗扣式脚手架立杆碗扣节点间距按0.6m模数设置时，外侧应在立杆（ ）m及（ ）m高的碗扣节点处搭设两道防护栏杆。 | A、0.6；1.2 B、0.6；1.0 C、0.5；1.0 D、0.5；1.2
1073 | 单选题 | 碗扣式脚手架剪刀撑杆件应采用搭接，搭接长度不应小于1m，并应采用不少于（ ）个旋转扣件扣紧。 | A、2 B、3 C、4 D、5
1074 | 单选题 | 碗扣式脚手架在立杆底部碗扣处应设置一道纵向水平杆、横向水平杆作为扫地杆，扫地杆距离地面高度不应超过（ ）mm，水平杆和扫地杆应与相邻立杆连接牢固。 | A、300 B、200 C、400 D、150
1075 | 单选题 | 当采用垫板代替混泥土垫层作为碗扣式脚手架的基础时，垫板应采用厚度不小于（ ）mm、宽度不小于200mm、长度不少于两跨的木垫板。 | A、30 B、20 C、50 D、60
1076 | 单选题 | 当碗扣式模板支撑架结构进行整体计算分析时，碗扣节点应视为半刚性节点，对采用碳素铸钢或可锻铸铁铸造的上碗扣，节点转动刚度RK宜取（ ）KN·m/rad。 | A、40 B、30 C、25 D、20
1077 | 单选题 | 碗扣式脚手架立杆长细比不得大于230，受拉杆件长细比不得大于（ ）。 | A、300 B、350 C、400 D、450
1078 | 单选题 | 当计算碗扣式支模架的地基承载力和正常使用极限状态的变形时，荷载设计值应采用荷载标准值。永久荷载与可变荷载的分项系数应去（ ）。 | A、1.2 B、1.4 C、1.0 D、1.35
1079 | 单选题 | 混凝土和钢筋的自重标准值应根据混凝土和钢筋实际重力密度确定，对普通梁的钢筋混凝土自重标准值可采用（ ）。 | A、25.5KN／m3 B、25.1KN／㎡ C、50.5KN／m3 D、50.1KN／㎡
1080 | 单选题 | 碗扣式双排脚手架外侧挂满密目式安全立网自重标准值可按（ ）取值。 | A、0.01KN／㎡ B、0.03KN／㎡ C、0.05KN／㎡ D、0.07KN／㎡
1081 | 单选题 | 组成碗扣式双排脚手架结构的杆系自重，包括：立杆（ ）斜杆、水平斜杆等。 | A、运输工具 B、连墙件 C、挑梁 D、立杆垫板
1082 | 单选题 | 当碗扣式双排脚手架存在2个及以上作业层作业时，在同一跨距内各作业层的施工荷载标准值总和取值不应低于（ ）KN∕m2。 | A、4 B、2 C、3 D、1
1083 | 单选题 | 采用钢板热冲压整体成型的下碗扣，钢板应符合现行国家标准《碳素结构钢》GB∕T700中Q235A级钢的要求，板材厚度不得小于4mm，并应经（ ）的时效处理。 | A、600-650℃ B、600-700℃ C、600-800℃ D、600-900℃
1084 | 单选题 | 下碗扣组焊后沿立杆方向剪切承载力不应小于（ ）KN。 | A、30 B、43 C、50 D、60
1085 | 单选题 | 钢管应平直光滑、无裂纹、无锈蚀、无分层、无结巴、无毛刺等，不得用横断面（ ）的钢管。 | A、一致 B、固定 C、接长 D、平均
1086 | 单选题 | 当搭设不少于二步三跨1.8m×1.8m×1.2m﹙步距×纵距×横距﹚的整体碗扣式脚手架时，每一框架内立杆的垂直度偏差应小于（ ）mm。 | A、2 B、3 C、5 D、6
1087 | 单选题 | 碗扣接点上应在安装（ ）个横杆时，上碗扣均能锁紧。 | A、1-4 B、1-6 C、1-8 D、1-10
1088 | 单选题 | 碗扣式脚手架水平杆接头沿水平杆方向剪力承载力不应小于（ ）KN。 | A、25 B、50 C、60 D、30
1089 | 单选题 | 碗扣式脚手架立杆与立杆的连接孔处应能插入（ ）mm连接销。 | A、Ф10 B、Ф12 C、Ф14 D、Ф16
1090 | 单选题 | 碗扣式脚手架可调底座底板的钢板厚度不得小于6mm，可调托撑钢板厚度不得小于（ ）mm。 | A、3 B、8 C、10 D、5
1091 | 单选题 | 碗扣式脚手架立杆连接处外套管与立杆间隙应小于或等于2mm，外套管长度不得小于160mm，外伸长度不得小于（ ）mm。 | A、100 B、110 C、120 D、130
1092 | 单选题 | 碗扣式脚手架的可调托撑及可调底座，当采用空心螺杆时，其材质应符合现行国家标准《结构用无缝钢管》GB/T8162中（）号无缝钢管的规定。 | A、15 B、20 C、25 D、32
1093 | 单选题 | 碗扣式脚手架立杆碗扣接点间距，对于Q235级材质钢管立杆宜按（ ）m模数设置。 | A、0.4 B、0.5 C、0.6 D、0.8
1094 | 单选题 | 《建筑施工扣件式钢管脚手架安全技术规范》为行业标准，编号为JGJ 130－2011，自（ ）实施。 | A、2011年2月1日 B、2011年12月1日 C、2011年10月1日 D、2011年1月28日
1095 | 单选题 | 当双排脚手架采取分段、分立面拆除时，对不拆除的脚手架两端，应先按规定设置（ ）加固。 | A、连墙件 B、横向斜撑 C、连墙件和横向斜撑 D、剪刀撑
1096 | 单选题 | 脚手架钢管宜采用（ ）钢管。每根钢管的最大质量不应大于25.8kg。 | A、φ45.3×3.6 B、φ48.3×3.6 C、φ48.3×3.4 D、φ48.3×3.0
1097 | 单选题 | 当有（ ）强风及以上风、浓雾、雨或雪天气时应停止脚手架搭设与拆除作业。 | A、七级 B、六级 C、五级 D、四级
1098 | 单选题 | 在脚手架上进行电、气焊作业时，应有（ ）和专人看守。 | A、防坠落措施 B、防火措施 C、防触电措施 D、防物体打击措施
1099 | 单选题 | 临街搭设脚手架时，外侧应有防止（ ）的防护措施。 | A、高空坠落 B、坠物伤人 C、机械伤害 D、起重伤害
1100 | 单选题 | 架高超过( )且有风涡流作用时，应采取抗上升翻流作用的连墙措施。 | A、20m B、24m C、40m D、50m
1101 | 单选题 | 扣件在使用前应（ ），有裂缝、变形、螺栓出现滑丝的严禁使用。 | A、逐个挑选 B、随机抽样检验 C、分批抽样检验
1102 | 单选题 | 连墙件必须随脚手架逐层拆除，严禁先将连墙件整层或数层拆除后再拆脚手架；分段拆除高差大于（ ）步时，应增设连墙件加固。 | A、一 B、二 C、三 D、四
1103 | 单选题 | 单、双排脚手架拆除作业必须（ ）逐层进行，严禁上下同时作业。 | A、由下而上 B、由中间到两边 C、由上而下 D、由两边到中间
1104 | 单选题 | 单、双排脚手架底层步距均不应大于（ )。 | A、3 B、2 C、2.5 D、1.8
1105 | 单选题 | 脚手架应铺满、铺稳，离墙面的距离不应大于（ ）mm。 | A、180 B、200 C、150 D、100
1106 | 单选题 | 双排脚手架横向水平杆的靠墙一端至墙装饰面的距离不应大于（ ）。 | A、100mm B、110mm C、120mm D、150mm
1107 | 单选题 | 锚固型钢的主体结构混凝土强度等级不得低于( )。 | A、C20 B、C30 C、C35 D、C50
1108 | 单选题 | 型钢悬挑梁锚固段设置在楼板上时，楼板的厚度不宜小于（ ）mm。如果楼板小于这个厚度应采取加固措施。 | A、110 B、120 C、100 D、150
1109 | 单选题 | 当型钢悬挑梁与建筑结构采用螺栓角钢压板连接固定时，角钢规格不应小于（ ）。 | A、50mm×50mm×6mm B、63mm×63mm×6mm C、70mm×70mm×6mm D、70mm×70mm×6mm
1110 | 单选题 | 当型钢悬挑梁与建筑结构采用螺栓钢压板连接固定时，钢压板尺寸不应小于（ ）（宽mm×厚mm）。 | A、50×10 B、100×10 C、110×10 D、150×10
1111 | 单选题 | 型钢悬挑脚手架悬挑梁悬挑长度按设计确定，固定段长度不应小于悬挑段长度的（ ）倍。 | A、1.2 B、1.25 C、1.5 D、2
1112 | 单选题 | 型钢悬挑脚手架钢丝绳、钢拉杆不参与悬挑梁受力计算；钢丝绳与建筑结构拉结的吊环应使用HPB235级钢筋，其直径不宜小于（ ）mm。 | A、16 B、14 C、18 D、20
1113 | 单选题 | 锚固型钢悬挑梁的U型钢筋拉环或锚固螺栓直径不宜小于（ ）mm。 | A、16 B、14 C、18 D、20
1114 | 单选题 | 型钢悬挑梁宜采用（ ）截面的型钢。悬挑钢梁型号及锚固件应按设计确定，钢梁截面高度不应小于（ ）mm。 | A、实腹式组合、160 B、双轴对称、160 C、实腹式组合、160 D、双轴对称、140
1115 | 单选题 | 型钢悬挑脚手架一次性悬挑高度不宜超过（ ）米。 | A、24 B、18 C、20 D、50
1116 | 单选题 | 普通型满堂支撑架高度超过8米，或施工总荷载大于（ ）kN/㎡，或集中线荷载大于（ ）kN/m的，扫地杆的设置层应设置水平剪刀撑。 | A、15、20 B、10、15 C、12、18 D、10、20
1117 | 单选题 | 普通型满堂支撑架在架体外侧四周及内部纵、横向每（ ）由底至顶设置连续竖向剪刀撑，剪刀撑宽度应为5m～8m。 | A、4m～6m B、5m～8m C、3m～5m D、5m～10m
1118 | 单选题 | 满堂脚手架搭设高度不宜超过（ ）；满堂脚手架施工层不得超过1层。 | A、8m B、20m C、24m D、36m
1119 | 单选题 | 满堂脚手架搭设高度在（ ）m以下时，应在架体顶部设置连续水平剪刀撑。 | A、5 B、6 C、10 D、8
1120 | 单选题 | 满堂脚手架应在架体外侧四周及内部纵、横向每（ ）由底至顶设置连续竖向剪刀撑。 | A、6m至8m B、5m至8m C、4m至6m D、5m至6m
1121 | 单选题 | 人行斜道和运料斜道的脚手板上应每隔( )设置一根防滑木条，木条厚度应为20～30mm。 | A、150～200mm B、200～250mm C、250～300mm D、300～350mm
1122 | 单选题 | 人行斜道宽度不宜小于（ ）m，坡度不应大于（ ）。 | A、1 1∶3 B、1.2 1∶4 C、1.5 1∶6
1123 | 单选题 | 运料斜道宽度不宜小于（ ）m，坡度不应大于（ ）。 | A、1.5 1∶3 B、1.2 1∶4 C、1.5 1∶6
1124 | 单选题 | 高度不大于（ ）的脚手架，宜采用一字型斜道。 | A、4m B、6m C、5m D、7m
1125 | 单选题 | 高度在 24m 以下的封闭型双排脚手架可不设横向斜撑，高度在 24m 以上的封闭型脚手架，除拐角应设置横向斜撑外，中间应每隔 （ ）跨距设置一道。 | A、3 B、5 C、6 D、7
1126 | 单选题 | 高度在 24m 以下的单、双排脚手架，均必须在外侧两端、转角及中间间隔不超过（ ）m的立面上，各设置一道剪刀撑，并应由底至顶连续设置。 | A、5m B、10m C、15m D、20
1127 | 单选题 | 高度在（ ）m 及以上的双排脚手架应在外侧全立面连续设置剪刀撑。 | A、20m B、24m C、30m D、50
1128 | 单选题 | 连墙件必须采用可承受拉力和压力的构造。对高度（ ）以上的双排脚手架，应采用刚性连墙件与建筑物连接。 | A、21m B、22m C、24m D、20
1129 | 单选题 | 开口型脚手架的两端必须设置（ ），连墙件的垂直间距不应大于建筑物的层高，并且不应大于 4m。 | A、连墙件 B、水平杆 C、横向斜撑 D、剪刀撑
1130 | 单选题 | 连墙件的布置应靠近主节点设置，偏离主节点的距离不应大于( )mm。 | A、500 B、400 C、300 D、200
1131 | 单选题 | 当立杆采用搭接接长时，搭接长度不应小于1m，并应采用不少于（ ）个旋转扣件固定，端部扣件盖板边缘至杆端距离不应小于100mm。 | A、1 B、2 C、3 D、4
1132 | 单选题 | 脚手架立杆基础不在同一高度上时，必须将高处的纵向扫地杆向低处延长（ ）与立杆固定，高低差不应大于1m。靠边坡上方的立杆轴线到边坡的距离不应小于500mm。 | A、两跨 B、三跨 C、四跨 D、五跨
1133 | 单选题 | 脚手架必须设置纵、横向扫地杆。纵向扫地杆应采用直角扣件固定在距钢管底端不大于（ ）mm处的立杆上。 | A、400 B、300 C、200 D、100
1134 | 单选题 | 作业层端部脚手板探头长度应取( )mm，其板的两端均应固定于支承杆件上。 | A、250 B、200 C、150 D、100
1135 | 单选题 | 主节点处必须设置一根( )，用直角扣件扣接且严禁拆除。 | A、横向斜撑 B、纵向水平杆 C、横向水平杆 D、连墙件
1136 | 单选题 | 竹笆脚手板应按其主竹筋垂直于纵向水平杆方向铺设，且采用对接平铺，四个角应用直径不小于( )mm的镀锌钢丝固定在纵向水平杆上。 | A、1.2 B、1.5 C、0.8 D、1
1137 | 单选题 | 脚手板搭接铺设时，接头必须支在横向水平杆上，搭接长度不应小于（ ）mm，其伸出横向水平杆的长度不应小于100mm。 | A、100 B、200 C、300 D、400
1138 | 单选题 | 脚手板对接平铺时，接头处必须设两根横向水平杆，脚手板外伸长度应取（ ）mm，两块脚手板外伸长度的和不应大于300mm。 | A、100～120 B、130～150 C、150～180 D、180～200
1139 | 单选题 | 当脚手板长度小于（ ）m时，可采用两根横向水平杆支承，但应将脚手板两端与其可靠固定，严防倾翻。 | A、2 B、3 C、1.5 D、1
1140 | 单选题 | 当使用冲压钢脚手板、木脚手板、竹串片脚手板时，单排脚手架的横向水平杆的一端应用直角扣件固定在纵向水平杆上，另一端应插入墙内，插入长度不应小于（ ）mm。 | A、150 B、180 C、200 D、300
1141 | 单选题 | 作业层上非主节点处的横向水平杆，宜根据支承脚手板的需要等间距设置，最大间距不应大于纵距的（ ）。 | A、1/2 B、1/3 C、1/5 D、1/6
1142 | 单选题 | 当使用竹笆脚手板时，纵向水平杆应采用直角扣件固定在横向水平杆上，并应等间距设置，间距不应大于（ ）mm。 | A、300 B、400 C、500 D、600
1143 | 单选题 | 当使用冲压钢脚手板、木脚手板、竹串片脚手板时，纵向水平杆应作为横向水平杆的支座，用（ ）固定在立杆上。 | A、旋转扣件 B、直角扣件 C、对接扣件
1144 | 单选题 | 纵向水平杆应设置在立杆内侧，单根杆长度不应小于（ ）跨。 | A、1 B、2 C、3 D、4
1145 | 单选题 | 纵向水平杆搭接，应等间距设置（ ）个旋转扣件固定，端部扣件盖板边缘至搭接纵向水平杆杆端的距离不应小于100mm。 | A、1 B、2 C、3 D、4
1146 | 单选题 | 纵向水平杆搭接长度不应小于（ ）m 。 | A、2 B、1 C、1.5 D、3
1147 | 单选题 | 各接头中心至最近主节点的距离不应大于纵距的（ ）。 | A、1/5 B、1/3 C、1/2 D、1/6
1148 | 单选题 | 纵向水平杆接长应采用（ ）连接或搭接。 | A、对接扣件 B、旋转扣件 C、直角扣件
1149 | 单选题 | 高度超过（ ）m的双排脚手架,应采用分段搭设措施。 | A、24 B、50 C、60 D、65
1150 | 单选题 | 双排脚手架搭设高度不宜超过（ ）m。 | A、24 B、50 C、60 D、65
1151 | 单选题 | 单排脚手架搭设高度不应超过（ ）m。 | A、30 B、24 C、32 D、20
1152 | 单选题 | 对搭设在楼面等建筑结构上的脚手架，应对支撑架体的建筑结构进行（ ），当不能满足承载力要求时应采取可靠的加固措施。 | A、强度验算 B、承载力验算 C、抗倾覆验算 D、 稳定性验算
1153 | 单选题 | 当满堂支撑架小于4跨时，宜设置（ ）将架体与建筑结构刚性连接。 | A、剪刀撑 B、连墙件 C、水平拉杆 D、横向斜撑
1154 | 单选题 | 立杆稳定性计算部位的确定应符合下列规定：当脚手架的步距、立杆纵距、立杆横距有变化时，除计算底层立杆段外，还必须对出现最大步距、最大立杆纵距、立杆横距、连墙件间距等部位的立杆段（ ）。 | A、进行实验 B、进行验算 C、进行验收 D、进行检查
1155 | 单选题 | 脚手架上吊挂的安全设施（安全网）的自重标准值应按实际情况采用。密目式安全立网自重的标准值不应低于（ ）kN/㎡。 | A、1 B、0.1 C、0.01 D、0.001
1156 | 单选题 | 作用于脚手架的荷载可分为（ ）与活荷载。 | A、可变荷载 B、施工荷载 C、风荷载 D、恒荷载
1157 | 单选题 | 用于固定型钢悬挑梁的U形钢筋拉环或锚固螺栓材质应符合现行国家标准《钢筋混凝土用钢 第1 部分：( )》GB1491.1中HPB235级钢筋的规定。 | A、冷拉钢筋 B、热轧光圆钢筋 C、螺纹钢 D、不锈钢
1158 | 单选题 | 可调托撑抗压承载力设计值不应小于40kN，支托板厚不应小于（ ）。 | A、1.5mm B、3mm C、5mm D、10mm
1159 | 单选题 | 扣件在螺栓拧紧扭力矩达到（ ）时，不得发生破坏。 | A、40N·m B、40N/㎡ C、65N·m D、65N/㎡
1160 | 单选题 | 将脚手架架体与建筑物主体构件连接，能够传递拉力和压力的构件叫做（ ）。 | A、纵向水平杆 B、连墙件 C、横向水平杆 D、扫地杆
1161 | 单选题 | 满堂扣件式钢管脚手架是指在纵、横方向，由不少于三排立杆并与水平杆、水平剪刀撑、竖向剪刀撑、扣件等构成的脚手架。该架体顶部施工荷载通过水平杆传递给立杆，立杆呈（ ）状态，简称满堂脚手架。 | A、偏心受压 B、轴心受压 C、偏心受力 D、轴心受力
1162 | 单选题 | 扣件式钢管脚手架施工前，应按《建筑施工钢管扣件脚手架安全技术规范》（JGJ130-2011）的规定对其结构构件与立杆地基承载力进行（ ），并应编制专项施工方案。 | A、设计计算 B、现场检验 C、现场核查 D、现场测定
1163 | 单选题 | 技术成果应包括当日报表、阶段性报告和（ ）。 | A、工程概况 B、监测项目 C、监测点布置 D、总结报告
1164 | 单选题 | 刚性压力管道位移变化速率超过（ ）应进行报警。 | A、1-3mm/d B、3-5mm/d C、5-10mm/d D、10-15mm/d
1165 | 单选题 | 临近建筑物位移累计值超过（ ）应进行报警。 | A、4mm B、6mm C、8mm D、10mm
1166 | 单选题 | 地下水位变化速率超过（ ）应进行报警。 | A、250mm/d B、500mm/d C、750mm/d D、1000mm/d
1167 | 单选题 | 地下水位变化累计值超过（ ）应进行报警。 | A、250mm B、500mm C、750mm D、1000mm
1168 | 单选题 | 一级基坑土钉墙顶部水平位移的变化速率超过（ ）应进行报警。 | A、1-5mm/d B、5-10mm/d C、10-15mm/d D、15-20mm/d
1169 | 单选题 | 一级基坑土钉墙顶部水平位移累计绝对值超过（ ）应进行报警。 | A、10mm-15mm B、15mm-25mm C、25mm-30mm D、30mm-35mm
1170 | 单选题 | 基坑工程监测报警值应有监测项目的累计变化量和（ ）共同控制。 | A、变化速度 B、时间 C、变化速率 D、位移
1171 | 单选题 | 开挖深度为6米的一级基坑，现场进行检测的频率为（ ）。 | A、1次/1d B、1次/2d C、2次/1d D、3次/1d
1172 | 单选题 | 地下水位量测精度不宜低于（ ）。 | A、10mm B、15mm C、20mm D、25mm
1173 | 单选题 | 裂缝宽度监测精度不宜低于0.1 mm，长度和深度监测精度不宜低于（ ）。 | A、0.1mm B、0.2mm C、0.5mm D、1mm
1174 | 单选题 | 测斜仪的系统精度不宜低于（ ）。 | A、0.15mm/m B、0.2mm/m C、0.25mm/m D、0.3mm/m
1175 | 单选题 | 水平位移监测基准点采用精密的光学对中装置，对中误差不宜大于（ ）。 | A、0.1mm B、0.2mm C、0.3mm D、0.5mm
1176 | 单选题 | 每个基坑工程至少应有（ ）个稳固可靠的点作为基准点。 | A、1 B、2 C、3 D、4
1177 | 单选题 | 地下管线监测点不根据管线（ ）等情况确定监测点设置。 | A、年份 B、类型 C、尺寸 D、品牌
1178 | 单选题 | 建（构）筑物的每一条裂缝的监测点至少设（ ）组，裂缝的最宽处及裂缝末端宜设置测点。 | A、1 B、2 C、3 D、4
1179 | 单选题 | 基坑外地下水位监测点布置，如有止水帷幕，宜布置在止水帷幕的外侧约（ ）处。 | A、1m B、2m C、3m D、4m
1180 | 单选题 | 水位观测管的管底埋置深度应在最低设计水位或最低允许地下水位之下（ ）。 | A、1m-3m B、2m-4m C、3m-5m D、4m-6m
1181 | 单选题 | 基坑外地下水位监测点应沿基坑、被保护对象的周边或在基坑与被保护对象之间布置，监测点间距宜为（ ）。 | A、10m-30m B、20m-40m C、30m-50m D、20m-50m
1182 | 单选题 | 当采用轻型井点、喷射井点降水时，水位监测点宜布置在基坑中央和（ ）。 | A、上部 B、下部 C、周边拐角处 D、两相邻降水井的中间部位
1183 | 单选题 | 当采用深井降水时，水位监测点宜布置在基坑中央和（ ）。 | A、上部 B、下部 C、周边拐角处 D、两相邻降水井的中间部位
1184 | 单选题 | 下列不属于孔隙水压力监测点宜布置在基坑的部位（ ）。 | A、受力 B、变形较大 C、代表性 D、土质条件变化较小
1185 | 单选题 | 围护墙侧向土压力监测按土层封闭情况布设时，每层应至少布置1个测点，且布置在各层图的（）。 | A、中部 B、上部 C、下部 D、边部
1186 | 单选题 | 围护墙侧向土压力在平面布置上基坑每边不宜少于（）个测点。 | A、2 B、3 C、4 D、5
1187 | 单选题 | 基坑底部同一剖面隆起监测点横向间距宜为10-30M，数量不宜少于（ ）。 | A、2 B、3 C、4 D、5
1188 | 单选题 | 每层锚杆的拉力监测点数量应为该层锚杆总数的（ ），且同一土层中的锚杆检测数量不应少于3根。 | A、1-3% B、1% C、2% D、3%
1189 | 单选题 | 每层锚杆的内力监测点数量应为该层锚杆总数的1%-3%，并不应少于（ ）根。 | A、3根 B、4根 C、5根 D、6根
1190 | 单选题 | 每道支撑的内力监测点不应少于（ ）个，各道支撑的监测点位置宜在竖向保持一致。 | A、2 B、3 C、4 D、5
1191 | 单选题 | 钢支撑的监测截面宜选择在两指点间（ ）部位或支撑的端头。 | A、1/2 B、1/3 C、1/4 D、1/5
1192 | 单选题 | 围护墙竖直方向监测点应布置在弯矩极值处，竖向间距宜为（ ）。 | A、1m-3m B、2m-4m C、3m-5m D、4m-6m
1193 | 单选题 | 用测斜仪观测深层水平位移时，当测斜管埋置在土体中，测斜管长度不宜小于基坑开挖深度的（ ）。 | A、0.5倍 B、1倍 C、1.5倍 D、2倍
1194 | 单选题 | 围护墙或基坑边坡顶部的水平和竖向位移监测点应沿基坑周边不知，周边（ ）应布置监测点。 | A、中部、端部 B、中部、阳角 C、端部、阳角 D、端部、阴角
1195 | 单选题 | 巡视检查的检查方法以（ ）为主。 | A、目测 B、量尺 C、放大镜 D、锤
1196 | 单选题 | 基坑整改施工期内，（ ）专人进行巡视检查。 | A、每周 B、每天 C、每时 D、每月
1197 | 单选题 | 三级基坑工程（ ）用仪器监测土体深层水平位移。 | A、应 B、不需 C、宜 D、可
1198 | 单选题 | 当基坑工程设计或施工又重大变更时，（ ）应与建设方及相关单位研究并及时调整监测方案。 | A、监测单位 B、施工单位 C、监理单位 D、设计单位
1199 | 单选题 | 基坑工程施工前，应有（ ）委托具有相应资质的单位对基坑工程实施现场监测。 | A、涉及方 B、勘探方 C、建设方 D、施工方
1200 | 单选题 | 开挖深度大于等于（ ）的基坑应实施基坑工程监测。 | A、5m B、6m C、7m D、8m
1201 | 单选题 | 基坑安全中，对膨胀性土及冻土的坡面和坡顶( )m以内应采取防水及防冻措施。 | A、2 B、3 C、4 D、5
1202 | 单选题 | 护坡坡面应设置泄水孔，间距应根据设计确定。当无设计要求时，可采用（ ）。 | A、1.2m—2.5m B、1.5m—3m C、2.0m—2.5m D、3m—5m
1203 | 单选题 | 沉井施工（）对周边的土质造成变形影响，当周边变形控制较严时，（ ）采用沉井。 | A、不会 应当 B、不会 必须 C、会 不宜 D、会 不能
1204 | 单选题 | 在土钉注浆完成后，应至少间隔（ ）后方可开挖下一层土方。 | A、12h B、24h C、36h D、48h
1205 | 单选题 | 土石方开挖中，当基坑开挖深度范围内有地下水时，应采取有效的降水与排水措施，地下水宜在每层土方开挖面以下( )mm。 | A、900~1100 B、800~1100 C、900~1000 D、800~1000
1206 | 单选题 | 地下水与地表水控制中，排水沟深度、宽度、坡度应根据基坑涌水量计算确定，排水沟底宽度不宜小于( )mm。 | A、100 B、200 C、300 D、400
1207 | 单选题 | 板桩围护墙桩锤在施打过程中，监视距离不宜小于( )m。 | A、3 B、4 C、5 D、6
1208 | 单选题 | 在粉性土和砂土中施工水泥截水帷幕，宜采用合适的（ ），降低截水帷幕渗透系数。 | A、添加剂 B、石灰膏 C、细沙 D、膨胀剂
1209 | 单选题 | 截水帷幕采用（ ）施工应具有可靠稳定的电源和预备电源。 | A、水泥土搅拌桩 B、注浆法 C、冻结法 D、钻孔咬合桩
1210 | 单选题 | 当狭长形基坑暗挖时，宜采用分层分段开挖方法，分段长度不宜大于（ ）米。 | A、25 B、30 C、35 D、40
1211 | 单选题 | 二级基坑工程地下连续墙支护结构质量检查内容为混凝土强度和（ ）。 | A、墙深 B、接头渗水 C、墙身完整性 D、墙顶标高
1212 | 单选题 | 当采用高压喷射注浆法作为局部截水帷幕时，应采用复喷工艺，喷浆下沉或提升速度不应大于（ ）mm/min。 | A、50 B、100 C、150 D、200
1213 | 单选题 | 当冻土爆破开挖深度大于（ ）m时，应采取分层开挖，分层厚度可根据钻爆机具性能及人员操作难度确定。 | A、0.5 B、0.8 C、1.0 D、1.5
1214 | 单选题 | 由内支撑的基坑开挖施工，挖土机械不应停留在水平支撑上方进行土方开挖作业，当在支撑上部行走时，应在支撑上方回填不少于（ ）mm厚的土层，并应采取铺设路基箱的措施。 | A、300 B、400 C、500 D、600
1215 | 单选题 | 采用分层分段方法进行土方开挖，每层土方开挖的底标高应低于相应土钉位置，距离宜为200mm~500mm，每层分段长度不应大于（ ）m。 | A、10 B、20 C、30 D、40
1216 | 单选题 | 放坡开挖的基坑，坡面可采用钢丝网水泥砂浆或现浇钢筋混凝土覆盖，现浇混凝土可采用钢板网喷射混凝土，护坡面层的厚度不应小于50cm，混凝土强度等级不宜低于（ ）。 | A、C15 B、C20 C、C25 D、C30
1217 | 单选题 | 基坑土方开挖施工，当挖土机械，运输车辆等直接进入基坑进行施工作业时，应采取措施保证坡道稳定，坡道坡度不应大于（ ），坡道宽度应满足行车要求。 | A、1：6 B、1：7 C、1：8 D、1：9
1218 | 单选题 | 以下选项，可采用泥浆护壁的工艺施工灌浆（ ）。 | A、砂性土 B、地下水位较低 C、湿陷性土层 D、既有建筑物距离基坑较近
1219 | 单选题 | 灌注桩排桩围护墙施工时，挖出的土石方应技术运离孔口，不得堆放在孔口周边（ ）范围内。 | A、0.5m B、1m C、1.5m D、2m
1220 | 单选题 | 围护结构（ ），可采用坑内引流、封堵或坑外快速注浆的方式进行堵漏；情况严重时应立即回填，再进行处理。 | A、流沙 B、渗水 C、管涌 D、倒塌
1221 | 单选题 | 施工安全等级为（ ）的基坑工程，应进行基坑安全监测方案的专家评审。 | A、一级 B、二级 C、三级 D、四级
1222 | 单选题 | 当采用人工挖孔方法进行灌注桩排桩围护墙施工时，每日开工前必须检测井下的有毒有害气体，并应有相应的安全防范措施；当桩孔开挖深度超过（ ）m时，应有专门向井下送风的装备，风量不宜少于25L/s。 | A、8 B、10 C、12 D、15
1223 | 单选题 | 地下连续墙预制墙段叠放层数不宜超过（ ）层，上下层垫块应放置在同一直线上。 | A、3 B、4 C、5 D、6
1224 | 单选题 | 地下连续梁钢筋笼吊装施工，起重机械在吊钢筋笼行走时，载荷不得超过允许起重量的（ ），钢筋笼离地不得大于500mm，并应拴好拉绳，缓慢行驶。 | A、60% B、70% C、80% D、90%
1225 | 单选题 | 水泥土搅拌桩搭接施工的间隔时间不宜大于（ ）h；当超过24h时，搭接施工时应放慢搅拌速度。 | A、12 B、24 C、36 D、72
1226 | 单选题 | 土钉墙支护应采用孔底注浆施工，严禁采用（ ）。 | A、孔口重力式注浆 B、底部注浆 C、钻孔注浆 D、打入注浆
1227 | 单选题 | 土钉墙支护施工时，上一层土钉墙施工完成后，应按设计要求或间隔不小于（ ）h后开挖下一层土方。 | A、12 B、24 C、48 D、72
1228 | 单选题 | 深基坑支护结构和开挖施工，施工单位应采用（ ）配合设计单位采用动态设计法，及时调整施工方法及预防风险措施。 | A、分段施工法 B、平行施工法 C、信息施工法 D、分层施工法
1229 | 单选题 | 应急响应应根据应急预案采取抢险准备、信息报告（ ）和应急终止四个程序统一执行。 | A、应急响应 B、应急启动 C、应急救援 D、应急演习
1230 | 单选题 | 基坑工程变形监测数据超过（ ），或出现基坑、周边建（构）筑、管线失稳破坏征兆时，应立即停止施工作业，撤离人员，待险情排除后方可恢复施工。 | A、极限值 B、报警值 C、标准值 D、设计值
1231 | 单选题 | 深基坑施工时坑外地下水位下降速率过快引起周边建筑物与地下管线沉降速率超过警戒值，应调整抽水速度减缓地下水位下降速度或采用（ ）措施。 | A、回灌 B、坑外灌水 C、坑内加载 D、支护加固
1232 | 单选题 | 深基坑工程施工的危险源分析应采用（ ），并应在施工安全专项方案中及时对危险源进行更新和补充。 | A、因果分析法 B、对比分析法 C、数据分析法 D、动态分析方法
1233 | 单选题 | 危险源分析根据危险程度和发生的频率，识别为重大危险源和（ ）。 | A、特大危险源 B、较大危险源 C、一般危险源 D、可控危险源
1234 | 单选题 | 基坑工程施工安全专项方案应与（ ）同步编制。 | A、基坑开挖专项施工方案 B、基坑工程施工组织设计 C、基坑支护专项方案 D、基坑技术交底
1235 | 单选题 | 对施工安全等级为一级、分布有地下管网的基坑工程，宜采用（ ）为主的勘查方法。 | A、钻探 B、坑探 C、物探 D、触探
1236 | 单选题 | 基坑现场勘查和环境调查时，勘查与调查范围应超过基坑开挖边线之外，且不得小于基坑深度的（ ）倍。 | A、2 B、3 C、4 D、5
1237 | 单选题 | 根据深基坑施工安全等级划分开挖深度大于（ ）m的基坑工程和设计使用年限超过（ ）年的基坑工程为一级基坑。 | A、15,2 B、10，3 C、10，2 D、15，3
1238 | 单选题 | 每一接地装置的接地线应采用（ ）根及以上导体，在不同点与接地体做电气连接。 | A、1 B、2 C、3 D、4
1239 | 单选题 | 潜水电机的负荷线应采用( )橡皮护套铜心软电缆，长度不应小于l.5m，且不得承受外力。 | A、绝缘 B、防水 C、防爆 D、防尘
1240 | 单选题 | 对夜间影响飞机或车辆通行的在建工程及机械设备，必须设置醒目的（ ）色信号灯，其电源应设在施工现场总电源开关的前侧，并应设置外电线路停止供电时的应急自备电源。 | A、红 B、白 C、黄 D、绿
1241 | 单选题 | 在人防工程、有导电灰尘、比较潮湿或灯具离地面高度低于2.5m等场所内施工，照明电源电压不应大于( )。 | A、36V B、24V C、12V D、6V
1242 | 单选题 | 手持式电动工具中的塑料外壳II类工具和一般场所手持式电动工具中的III类工具可不连接( )。 | A、相线 B、N线 C、PE线
1243 | 单选题 | 每台用电设备必须有各自专用的开关箱，严禁用同一个开关箱直接控制( )台及( )台以上用电设备（含插座）。 | A、1,2 B、2，2 C、3，3 D、2，3
1244 | 单选题 | 五芯电缆中，N线是（ ）色。 | A、红 B、黄 C、绿/黄 D、淡蓝E绿
1245 | 单选题 | PE线上严禁装设开关或熔断器，严禁通过（ ），且严禁断线。 | A、工作电压 B、额定功率 C、额定电流 D、工作电流
1246 | 单选题 | 临时用电工程必须经编制、审核、批准部门和( )共同验收，合格后方可投入使用。 | A、使用单位 B、建设单位 C、设计单位 D、勘察单位
1247 | 单选题 | 在容器内施焊时，应采取通风措施，照明电压不得超过( )v。容器内施焊应采取用绝缘材料使焊工身体与焊件隔离，间隔作业时焊工到外面休息。 | A、12 B、24 C、36 D、220
1248 | 单选题 | 在潮湿及易触及带电体场所施工，照明电源电压不应大于( )。 | A、36V B、24V C、12V D、6V
1249 | 单选题 | 架空线路的线间距不得小于( )m。 | A、03 B、05 C、10 D、15
1250 | 单选题 | 焊机二次侧电源线长度最大不得超过( )m。 | A、20 B、30 C、40 D、50
1251 | 单选题 | 易燃仓库内严禁使用( )照明灯具。 | A、碘钨灯 B、25瓦白炽灯 C、日光灯 D、防爆灯
1252 | 单选题 | 在遂道内施工，照明电源电压不应大于( )。 | A、36V B、24V C、12V D、6V
1253 | 单选题 | 白炽灯和日光灯等普通灯具距易燃物的防护距离为不小于( )。 | A、200mm B、300mm C、400mm D、500mm
1254 | 单选题 | 聚光灯和碘钨灯等高热灯具距易燃物的防护距离为不小于( )。 | A、200mm B、300mm C、500mm D、600mm
1255 | 单选题 | 室外固定式灯具的安装高度应为( )。 | A、2m B、25m C、>25m D、≥3m
1256 | 单选题 | 必须采用由安全隔离变压器供电的Ⅲ类手持式电动工具的场所是( )。 | A、狭窄管道内 B、潮湿地面 C、混凝土地板 D、户外气温高于30摄氏度
1257 | 单选题 | 电焊机二次线可采用( )。 | A、防水橡皮护套铜芯软电缆 B、绝缘铜线 C、绝缘铝线 D、绝缘导线和结构钢筋（作为地线）
1258 | 单选题 | Ⅱ类手持式电动工具适用场所是( )。 | A、潮湿场所 B、金属容器内 C、地沟中 D、管道内
1259 | 单选题 | 开关箱中漏电保护器的额定漏电动作时间为( )。 | A、01s B、≯01s C、02s D、≯02s
1260 | 单选题 | 潮湿场所开关箱中的漏电保护器，其额定漏电动作电流为( )。 | A、15m B、≯15M C、30m D、≯30m
1261 | 单选题 | 固定式配电箱、开关箱中心点与地面的相对高度正确的为( )。 | A、05m B、10m C、15m D、18m
1262 | 单选题 | 分配电箱与开关箱的距离不得超过( )。 | A、10m B、20m C、30m D、40m
1263 | 单选题 | 总配电箱中漏电保护器的额定漏电动作电流I Δ和额定漏电动作时间T Δ的选择要求是( )。 | A、IΔ>30m,TΔ=01S B、IΔ=30m,TΔ>01s C、IΔ>30m,TΔ>01S D、IΔ>30m,TΔ>01S,IΔ·TΔ≤30m·S
1264 | 单选题 | 施工现场用电工程中，PE 线的重复接地点不应少于( )。 | A、一处 B、二处 C、三处 D、四处
1265 | 单选题 | 施工现场用电工程的基本供配电系统应按( )设置。 | A、一级 B、二级 C、三级 D、四级
1266 | 单选题 | 总配电箱、开关箱内设置的（ ），其额定漏电动作电流和额定漏电动作时间应安全可靠，并具有合理的分级配合。 | A、隔离开关 B、熔断器 C、漏电保护器 D、断路器
1267 | 单选题 | 直埋电缆在穿越建筑物、构筑物、道路，易受机械损伤、介质腐蚀场所及引出地面从（ ）处必须加设防护套管，防护套管内径不应小于电缆外径的1.5倍。 | A、1m高到地下01m B、1m高到地下02m C、15m高到地下02m D、2m高到地下02m
1268 | 单选题 | 电缆埋设时，与邻近电缆和管沟平行间距及交叉间距应分别不小于( )m。 | A、l0，lO B、l5，l0 C、20,1O D、25，l5
1269 | 单选题 | 架空线敷设时，相邻电杆之间的档距不得大于( )m，以减小弧垂，减轻风摆。 | A、25 B、30 C、35 D、45
1270 | 单选题 | 配电装置上端(含配电柜顶部与配电母线排)距顶棚不小于( )m。 | A、03 B、05 C、08 D、1O
1271 | 单选题 | 配电柜正面的操作通道宽度，双列背对背布置时以及配电柜侧面的维护通道宽度应分别不小于( )m。 | A、lO，08 B、l0,1O C、l5，l0 D、l5,15
1272 | 单选题 | 配电线路不得明设于( )，严禁行人踩踏和车辆碾压。 | A、地面 B、端体 C、管道井 D、天棚
1273 | 单选题 | 正确使用消防器材，用电设各着火应立即将有关电源切断，然后视装置、设备及着火性质情况使用适合的灭火器或干沙灭火，严禁使用( )。 | A、泡沫灭火器 B、干粉灭火器 C、灭火机 D、二氧化碳灭火器
1274 | 单选题 | 新购置的设备、搁置已久和经维修后重新投入使用的设备必须进行测试，( )合格后方可使用。 | A、漏电保护器 B、控制开关 C、绝缘电阻 D、接地测试
1275 | 单选题 | 临时用电工程应（ ）复查接地电阻值和绝缘电阻值，并由专业电工来执行，据实填好记录表。 | A、定期 B、不定期 C、随意 D、一个半月
1276 | 单选题 | 临时用电组织设计及变更时，必须履行“编制、审核、批准”程序，由电气工程技术人员组织编制，经相关部门审核及具有法人资格企业的( )批准后实施。 | A、总经理 B、技术负责人 C、安全部门负责人 D、项目经理
1277 | 单选题 | 按照《《施工现场临时用电安全技术规范》JGJ46-2005》的规定，施工现场临时用电设备台数、总容量在( )以上者，应编制组织设计。 | A、4台，40kw B、5台，50kw C、4台，50kw D、5台，40kw
1278 | 单选题 | 当外电线路电压为10kv时，起重机与架空线路垂直、水平方向的最小安全距离分别为( )m。 | A、15,15 B、20，20 C、30，2O D、30,30
1279 | 单选题 | 当外电线路电压为l～10 kv时，在建工程(含脚手架)的周边与其架空线路的边线之间的最小安全操作距离应是( )m。 | A、4 B、6 C、8 D、10
1280 | 单选题 | 照明灯具的( )必须经开关控制，不得直接引入灯具。 | A、工作零线 B、保护零线 C、相线 D、回路
1281 | 单选题 | 普通灯具距易燃易爆物不宜小于( )mm；聚光灯及碘钨灯等高热灯具不宜小于( )mm，且不得直接照射易燃物。达不到防护距离时，应采取隔热措施。 | A、10O，200 B、200，300 C、300，40O D、300，500
1282 | 单选题 | 一般220v灯具室外、室内安装高度应分别不低于( )m，碘钨灯及其他金属卤化物灯安装高度宜在3m以上。 | A、25,25 B、25，30 C、30，25 D、30，3O
1283 | 单选题 | 架空进户线的室外端应采用绝缘子固定，过墙处应穿管保护，距地面高度不得小于（ ），并应采取防雨措施。 | A、18M B、25M C、20M D、30M
1284 | 单选题 | 施工现场专用的，电源中性点直接接地的220/380V三相四线制用电工程中，必须采用的接地保护型式是( )。 | A、TN B、TN-S C、TN-¦ D、TT
1285 | 单选题 | 木工机械距闸箱水平距离不得大于( )m，以便发生故障时，迅速切断电源。 | A、1 B、2 C、3 D、4
1286 | 单选题 | 桩机作业结束后，应将桩锤落下，切断( )和电路开关、停机制动后人可离开。 | A、电源 B、水源 C、气源 D、油路
1287 | 单选题 | 特别潮湿场所、导电良好的地面、锅炉或金属容器内的照明，电源电压不得大于( )。 | A、220V B、12V C、36V D、48V
1288 | 单选题 | 交流弧焊机变压器的一次侧电源线长度不应大于( )m,其电源进线处必须设置防护罩，进线端不得裸露。 | A、3 B、5 C、10 D、15
1289 | 单选题 | 对混凝土搅拌机进行清理、检查、维修时，必须首先将其开关箱分闸断电，( )呈现明显可见的电源分断点，并将开关箱关门上锁。 | A、搅拌开关 B、出料开关 C、漏电保护器 D、隔离开关
1290 | 单选题 | 夯土机械的金属外壳与PE线的连接点不得少于( )处，其漏电保护必须适应潮湿场所的要求。 | A、1 B、2 C、3 D、4
1291 | 单选题 | 修理机械、电气设备时，必须在开关处挂上( )的警示牌，并应有专人看守。 | A、“注意安全” B、“有电，危险” C、“有人工作，严禁合闸” D、正在维修，小心危险”
1292 | 单选题 | 当塔式起重机塔身高于( )m时，还应在其塔顶和臂架端部设置红色信号灯，以防与空中飞行器相撞。 | A、30 B、40 C、50 D、60
1293 | 单选题 | 选择漏电保护器的动作特性，应根据电气设备不同的使用环境，选取合适的额定漏电动作电流。一般场所，必须使用额定漏电动作电流不大于( )，额定漏电动作时间应不大于0．1s的漏电保护器。 | A、15m B、30m C、75m D、150m
1294 | 单选题 | 配电装置进行定期检查、维修时，必须将其( )相应的隔离开关分闸断电，并悬挂“禁止合闸，有人工作”标志牌，严禁带电作业。 | A、总配电箱 B、分配电箱 C、后一级 D、前一级
1295 | 单选题 | 配电装置必须按其正常工作位置安装牢固、稳定、端正。固定式配电箱、开关箱的中心点与地面的垂直距离应为( )。 | A、10～12m B、14～16m C、15～16m D、15m
1296 | 单选题 | 配电装置送电和停电时，必须严格遵循下列操作顺序：送电操作顺序为( )。 | A、开关箱一分配电箱一总配电箱 B、总配电箱一分配电箱一开关箱 C、分配电箱一开芙箱一总配电箱 D、总配电箱一开关箱一分配电箱
1297 | 单选题 | 配电箱、开关箱的金属箱体、金属电器安装板以及电器正常不带电的金属底座、外壳等必须通过PE线端子板与PE线做电气连接，金属箱门与金属箱体必须采用( )做电气连接。 | A、红色电线 B、蓝色电线 C、绿／黄双色电线 D、编织软铜线
1298 | 单选题 | 开关箱的箱体一般应采用冷轧钢板制作，开关箱箱体钢板厚度应不小于( )。 | A、lmm B、llmm C、12mm D、2mm
1299 | 单选题 | 五芯电缆中，除包含黄、绿、红色三条相线外，还必须包含用作N线的淡蓝色芯线和用作PE线的( )双色芯线。 | A、绿／黄 B、红／黄 C、红/白 D、红／黑
1300 | 单选题 | 电缆垂直敷设时，应充分利用在建工程的竖井、垂直空洞等，并应尽量靠近 ( )。 | A、楼层中心 B、负荷中心 C、用电设备 D、楼梯间
1301 | 单选题 | 电缆直埋时，开挖深度应不小于( )且断面为梯形的沟槽。敷设时，应在电缆紧邻上、下、左、右侧均匀敷设不小于50mm厚的细沙，然后回填原土，并于地表面覆盖砖、混凝土板等硬质保护层。 | A、05m B、06m C、07m D、08m
1302 | 单选题 | 架空线路一般由电杆、横担、绝缘子和绝缘导线四部分组成。电杆埋深宜为杆长的l/10加( )，且应将回填土分层夯实。 | A、05m B、06m C、08m D、1m
1303 | 单选题 | 在建筑施工现场临时用电系统中，防雷接地或冲击接地电阻值不得大于( )。 | A、4Ω B、10Ω C、15Ω D、30Ω
1304 | 单选题 | 在建筑施工现场临时用电系统中，电力变压器和发电机工作接地电阻值不得大于( )。 | A、4Ω B、10Ω C、15Ω D、30Ω
1305 | 单选题 | 保护零线(PE)线的重复接地，每处重复接地的电阻值不得大于( )。 | A、4Ω B、10Ω C、15Ω D、30Ω
1306 | 单选题 | 以下哪一项不属于办公用房（ ）。 | A、会议室 B、资料室 C、档案室 D、仓库
1307 | 单选题 | 在一般规定中，临时建筑外窗可开启面积不应小于正窗面积的（ ）。 | A、20% B、30% C、40% D、50%
1308 | 单选题 | 在下列有关施工现场临时建筑的规范中，哪一项是不符合的（ ）。 | A、临时建筑层数超过两层 B、临时建筑设计使用年限应为5年 C、临时建筑应根据当地气候条件，采取抵抗风、雪、雨、雷电等自然灾害的措施 D、临时建筑的布置应符合消防、卫生、环保和节约用的有关要求
1309 | 单选题 | 应根据要求将各类安全警示标志悬挂于施工现场各相应部位，夜间应设（ ）警示。 | A、蓝色 B、黄色 C、橙色 D、红色
1310 | 单选题 | 严禁将悬挑式操作平台设置在（ ）设施上。 | A、临时 B、永久 C、固定 D、柔性
1311 | 单选题 | 当采用木质板或与其等强度的其他材料搭设时，可采用单层搭设，木板厚度不应小于（ ）mm。 | A、30 B、50 C、60 D、40
1312 | 单选题 | 当安全防护棚的顶棚采用竹笆或木质板搭设时，应采用双层搭设，间距不应小于（ ）mm。 | A、500 B、700 C、300 D、900
1313 | 单选题 | 当在楼层设支撑杆时，应预埋钢筋环或在结构外侧各设（ ）道横杆。 | A、一 B、二 C、三 D、四
1314 | 单选题 | 安全防护网应（ ），网与网之间应拼接严密。 | A、外高里低 B、外低里高 C、对齐 D、无要求
1315 | 单选题 | 悬挑式操作平台应采用（ ）作主梁与次梁。 | A、型钢 B、板钢 C、管钢 D、丝钢
1316 | 单选题 | 悬挑式操作平台的集中荷载不应大于（ ）kN，悬挑梁应锚固固定。 | A、15 B、18 C、16 D、14
1317 | 单选题 | 悬挑式操作平台，均布荷载不应大于（ ），悬挑梁应锚固固定。 | A、2.0kN/㎡ B、3.5kN/㎡ C、5N/㎡ D、5.5kN/㎡
1318 | 单选题 | 操作平台应从底层第（ ）步水平杆起逐层设置连墙件。 | A、四 B、三 C、二 D、一
1319 | 单选题 | 落地式操作平台停用超过（ ）个月，恢复使用前，应进行检查。 | A、1 B、2 C、2.5 D、3
1320 | 单选题 | 移动式行走轮制动力矩不应小于（ ）N。 | A、1 B、2 C、2.5 D、3
1321 | 单选题 | 落地式操作平台的接料平台的施工荷载大于（ ）时，应进行专项设计。 | A、2.0kN/㎡ B、1.0kN/㎡ C、2.4kN/㎡ D、2.8kN/㎡
1322 | 单选题 | 落地式操作平台，高宽比不应大于（ ）。 | A、3:1 B、2:1 C、4:3 D、2:3
1323 | 单选题 | 移动式操作平台高宽比不应大于（ ）。 | A、3:1 B、2:1 C、4:3 D、2:3
1324 | 单选题 | 移动式操作平台施工荷载不应大于（ ）kN/㎡。 | A、1.5 B、2 C、2.5 D、3
1325 | 单选题 | 移动式操作平台，高度不宜大于（ ）m。 | A、6 B、5 C、4 D、3
1326 | 单选题 | 安全防护棚搭设时，应设支撑杆，支撑杆水平夹角不宜小于（ ）。 | A、30 B、45 C、60 D、40
1327 | 单选题 | 安全防护棚搭设时，应每隔（ ）m设一根支撑杆。 | A、6 B、5 C、4 D、3
1328 | 单选题 | 双层安全防护棚的高度不应小于（ ）m。 | A、6 B、5 C、4 D、3
1329 | 单选题 | 双层安全防护棚的两层防护的间距不应小于（ ）mm。 | A、500 B、700 C、300 D、900
1330 | 单选题 | 当建筑物高度大于（ ）m并采用木质板搭设时，应搭设双层安全防护棚。 | A、24 B、18 C、16 D、14
1331 | 单选题 | 当安全防护棚为机动车辆通行时，棚底至地面高度不应小于（ ）m。 | A、6 B、5 C、4 D、3
1332 | 单选题 | 当安全防护棚为非机动车辆通行时，棚底至地面高度不应小于（ ）m。 | A、6 B、5 C、4 D、3
1333 | 单选题 | 悬挑式操作平台安装时，钢丝绳夹数量应与钢丝绳直径相匹配，且不得少于（ ）个。 | A、6 B、5 C、4 D、3
1334 | 单选题 | 悬挑式操作平台应设置（ ）个吊环，吊运时应使用卡环，不得使用吊钩直接钩挂吊环。 | A、6 B、5 C、4 D、3
1335 | 单选题 | 悬挑式操作平台的悬挑长度不宜大于（ ），均布荷载不应大于55kN/㎡，集中荷载不应大于15kN，悬挑梁应锚固固定。 | A、6 B、5 C、4 D、3
1336 | 单选题 | 落地式操作平台遇（ ）级大风、雷雨、大雪等恶劣天气及停用超过1个月，恢复使用前，应进行检查。 | A、5 B、6 C、4 D、3
1337 | 单选题 | 操作平台应从底层第一步水平杆起逐层设置连墙件，且连墙件间隔不应大于（ ），并应设置水平剪刀撑。 | A、5m B、8m C、10m D、4m
1338 | 单选题 | 移动式行走轮承载力不应小于（ ），制动力矩不应小于25NM。 | A、8kN B、5kN C、10kN D、6kN
1339 | 单选题 | 移动式操作平台的轮子与平台架体连接应牢固，立杆底端离地面不得大于（ ），行走轮和导向轮应配有制动器或刹车闸等制动措施。 | A、60mm B、100mm C、40mm D、80mm
1340 | 单选题 | 落地式操作平台施工平台的施工荷载不应大于（ ），当接料平台的施工荷载大于20kN/㎡时，应进行专项设计。 | A、2.0kN/㎡ B、1.0kN/㎡ C、2.4kN/㎡ D、2.8kN/㎡
1341 | 单选题 | 落地式操作平台高度不应大于（ ），高宽比不应大于3:1。 | A、20m B、18m C、15m D、24m
1342 | 单选题 | 操作平台的临边应设置防护栏杆，单独设置的操作平台应设置供人上下、踏步间距不大于（ ）的扶梯。 | A、600mm B、300mm C、400mm D、700mm
1343 | 单选题 | 移动式操作平台面积不宜大于（ ），高度不宜大于5m，高宽比不应大于2:1，施工荷载不应大于15kN/㎡。 | A、10㎡ B、6㎡ C、8㎡ D、12㎡
1344 | 单选题 | 移动式操作平台的次梁的永久荷载中的自重，铺板应以（ ）计。 | A、0.04KN/m2 B、0.05KN/m2 C、0.22KN/m2 D、1KN/m2
1345 | 单选题 | 使用固定式直梯攀登作业时，当攀登高度超过（ ）时，应设置梯间平台。 | A、10m B、8m C、9m D、12m
1346 | 单选题 | 钢结构安装施工宜在（ ）搭设水平通道。 | A、防护栏杆 B、钢梁一侧 C、施工层 D、挡脚板
1347 | 单选题 | 移动式操作平台主梁的最大弯矩应以（ ）为支撑点按等效均布荷载来计算。 | A、横杆 B、立杆 C、次梁 D、挡脚板
1348 | 单选题 | 移动式操作平台的次梁的恒荷载中的自重，钢管应以（ ）计。 | A、0.05KN/m B、 0.1KN/m C、0.04KN/m D、0.03KN/m
1349 | 单选题 | 电梯井内平网网体与井壁的空隙不得大于（ ）。 | A、28mm B、35mm C、25mm D、40mm
1350 | 单选题 | 平网每个系结点上的边绳应与支撑架靠紧，边绳的断裂张力不得小于（ ）。 | A、7KN B、7.5KN C、8KN D、6KN
1351 | 单选题 | 密目式安全立网搭设时，每个开眼环扣应穿入系绳，系绳应绑扎在支撑架上，间距不得大于（ ）。 | A、400mm B、800mm C、450mm D、550mm
1352 | 单选题 | 密目式安全立网的网目密度应为（ ）面积上大于或等于2000目。 | A、10cmx10cm B、20cmx20cm C、30cmx30cm D、1cmx1cm
1353 | 单选题 | 在坡度大于25度的屋面上作业，无外脚手架时，应在屋檐边设置不低于（ ）高的防护栏杆。 | A、1m B、2.5m C、2m D、1.5m
1354 | 单选题 | 凡距坠落高度基准面（ ）及其以上，有可能坠落的高处进行的作业，称为高处作业。 | A、1米 B、2米 C、3米 D、4米
1355 | 单选题 | 浇筑高度（ ）以上的混凝土结构构件时，应设置脚手架。 | A、3m B、2.5m C、2m D、4m
1356 | 单选题 | 在坠落基准面（ ）及以上高处搭设与拆除柱模板及悬挑结构的模板时，应设置操作平台。 | A、3m B、2.5m C、2m D、4m
1357 | 单选题 | 当安装屋架时，应在屋脊处设置扶梯，扶梯踏步间距不应大于（ ）。 | A、300mm B、350mm C、500mm D、400mm
1358 | 单选题 | 钢结构安装时，应使用梯子或其他登高设施攀登作业，坠落高度超过（ ）时，应设置操作平台。 | A、2m B、3.5m C、3m D、2.5m
1359 | 单选题 | 使用固定式直梯攀登作业时，高度超过（ ），宜加设护笼。 | A、2m B、4m C、3m D、4.5m
1360 | 单选题 | 固定直梯的支撑应采用不小于（ ）的角钢。 | A、70x7 B、70x8 C、70x5 D、70x6
1361 | 单选题 | 攀登作业使用单梯时,踏步不得缺失,梯格间距宜为( )。 | A、300mm B、350mm C、250mm D、200mm
1362 | 单选题 | 攀登作业时,使用单梯时梯面与水平面成( )度夹角。 | A、45 B、85 C、75 D、90
1363 | 单选题 | 攀登作业设施和用具应牢固可靠,当采用梯子攀爬作用时,踏面荷载不应大于( )。 | A、1.1KN B、1.2KN C、1.01KN D、1.11KN
1364 | 单选题 | 防护栏杆的立杆和横杆的设置、固定及连接，应确保防护栏杆在上下横杆和立杆任何部位处，均能拿承受任何方向（ ）的外力作用。 | A、0.8kN B、1kN C、1.2kN D、1.25kN
1365 | 单选题 | 当采用其他材料作防护栏杆杆件时，应选用与钢管材质强度相当的材料，并应采用（ ）等方式进行连接固定。 | A、销轴、焊接、螺栓 B、扣件、销轴、焊接 C、螺栓、焊接、定型套管 D、扣件、焊接、定型套管
1366 | 单选题 | 当采用钢管作为防护栏栏杆件时，横杆及栏杆立杆应采用脚手钢管，并应采用（ ）等方式进行连接固定。 | A、扣件、焊接、螺栓 B、扣件、销轴、焊接 C、螺栓、销轴、定型套管 D、扣件、焊接、定型套管
1367 | 单选题 | 防护栏杆的挡脚板高度不应小于（ ）。 | A、150mm B、180mm C、200mm D、250mm
1368 | 单选题 | 防护栏杆立杆间距不应大于（ ）。 | A、1.5m B、1.8m C、2.0m D、2.2m
1369 | 单选题 | 当防护栏杆高度大于12m时，应增设横杆，横杆间距不应大于（ ）。 | A、500mm B、550mm C、600mm D、650mm
1370 | 单选题 | 临边作业的防护栏杆应为两道横杆，上杆距地面高度应为（ ）。 | A、1.0m B、1.2m C、1.5m D、1.8m
1371 | 单选题 | 洞口盖板应能承受不小于（ ）的均布荷载，有特殊要求的盖板应另行设计。 | A、1.8kN/㎡ B、2kN/㎡ C、2.2kN/㎡ D、2.5kN/㎡
1372 | 单选题 | 洞口盖板应能承受不小于（ ）的集中荷载，有特殊要求的盖板应另行设计。 | A、0.8kN B、1kN C、1.2kN D、1.25kN
1373 | 单选题 | 电梯井内的（ ），应设置隔离防护设施。 | A、施工层上部 B、施工层下部 C、施工层上部及下部 D、施工层上部或下部
1374 | 单选题 | 在电梯施工前，电梯井道内应每隔（ ）且不大于（ ）加设一道安全平网。 | A、2层；10m B、2层；12m C、3层；12m D、3层；15m
1375 | 单选题 | 电梯井口应设置防护门，其高度不应（ ），防护门底端距地面高度不应（ ），并应设置挡脚板。 | A、小于1.2m；大于30mm B、小于1.2m；大于50mm C、小于1.5m；大于30mm D、小于1.5m；大于50mm
1376 | 单选题 | 当竖向洞口短边边长（ ）时，应采取封堵措施；当垂直洞口短边边长（ ）时，应在临空一侧设置高度（ ）的防护栏杆，并应采用密目式安全立网或工具式栏板封闭，设置挡脚板。 | A、＜500mm；≥500mm；≥1.2m B、≥500mm；≥500mm；≥1.2m C、＜500mm；≤500mm；≥1.5m D、≥500mm；≤500mm；≥1.5m
1377 | 单选题 | 停层平台口应设置高度不低于（ ）的楼层防护门，并应设置防外开装置。 | A、1.5m B、1.8m C、2.0m D、2.2m
1378 | 单选题 | 当遇有（ ）强风、浓雾、沙尘暴等恶劣气候，不得进行露天攀登与悬空高处作业。 | A、4级及以上 B、5级及以上 C、6级及以上 D、7级及以上
1379 | 单选题 | 洞口作业是指在地面、楼面、屋面和墙面等有可能使人和物料坠落，其坠落高度大于或等于（ ）的洞口处的高处作业。 | A、1.8m B、2.0m C、2.2m D、2.5m
1380 | 单选题 | 临边作业是指在工作面边沿无围护或维护设施高度（ ）的高处作业，包括楼边板、楼梯段边、屋面边、阳台边、各类坑、沟、槽等边沿的高处作业。 | A、低于500mm B、低于600mm C、低于800m D、低于1000mm
1381 | 单选题 | 高处作业是指在坠落高度基准面（ ）及以上有可能坠落的高处进行的作业。 | A、1.5m B、1.8m C、2.0m D、2.2m
1382 | 单选题 | 壁柱与墙体间应设置拉结钢筋，拉结钢筋直径不应小于（ ）。 | A、3 B、4 C、5 D、6
1383 | 单选题 | 下列选项中符合彩钢板围挡的规范要求的是（ ）。 | A、高度不宜超过2m B、高度不宜超过1.5m C、立柱的间距不宜大于3.6m D、立柱的间距不宜大于2.6m
1384 | 单选题 | 砌体建筑的承重墙不宜小于（ ）。 | A、120 B、140 C、180 D、220
1385 | 单选题 | 横墙中开有洞口时，洞口的水平截面积不应超过横墙面积的（ ）。 | A、30% B、40% C、50% D、60%
1386 | 单选题 | 砌体建筑的结构静力计算应采用刚性方案，横墙间距不应大于（ ）。 | A、8 B、10 C、12 D、16
1387 | 单选题 | 活动板房结构构件中，主要承重构件的钢板厚度的要求（ ）。 | A、不宜小于1.0mm，且不宜大于6.0mm B、不宜小于1.0mm，且不宜大于8.0mm C、不宜小于2.0mm，且不宜大于6.0mm D、不宜小于20mm，且不宜大于8.0mm
1388 | 单选题 | 回转部分不设集电器的塔式起重机应安装回转限位器，回转限位器正反两个方向动作时，臂架选择角度不应超过 。 | A、±360° B、±540° C、±720° D、±1080°
1389 | 单选题 | 塔式起重机顶部高度大于 且高于周围建筑物时，应在塔顶和臂架端部安装红色障碍指示灯。 | A、24m B、30m C、36m D、50m
1390 | 单选题 | 塔式起重机臂架根部铰点高度大于 时应安装风速仪，并应灵敏可靠。 | A、24m B、30m C、36m D、50m
1391 | 单选题 | 起重机钢丝绳或索具端部固接采用绳夹固定时，绳夹规格应与绳径匹配，数量不应少于 个，间距不应小于绳径的 倍，绳夹夹座应安放在长绳一侧。 | A、3,6 B、3，8 C、2，6 D、2，,8
1392 | 单选题 | 下列哪个选项不属于《市政工程施工安全检查标准》门式起重机检查评定的保证项目。 | A、轨道与基础 B、结构设施 C、安全装置 D、保护装置
1393 | 单选题 | 《市政工程施工安全检查标准》规定，门式起重机起升高度大于 时应安装风速风级报警器，并应灵敏可靠。 | A、8m B、10m C、12m D、15m
1394 | 单选题 | 《市政工程施工安全检查标准》规定，起重量 kN及以上的门式起重机的安装和拆卸工程，其专项施工方案应组织专家论证。 | A、100 B、200 C、250 D、300
1395 | 单选题 | 门式起重机钢轨接头不得悬空，接头夹板及连接件齐全紧固，钢轨接头错开距离 以上。 | A、2.5m B、2.0m C、1.5m D、1.0m
1396 | 单选题 | 《市政工程施工安全检查标准》规定，工作高度超过 m、城市道桥单跨跨度大于 m或单根预制梁重量大于600kN的架桥机专项施工方案，应组织专家论证。 | A、8、18 B、10、20 C、15、25 D、20、30
1397 | 单选题 | 受拉构件的允许长细比为（ ）。 | A、250 B、300 C、350 D、400
1398 | 单选题 | 在楼板、屋面板应与主体结构可靠连接，下列哪项是符合要求的（ ）。 | A、采用木楼板时，宜将木格栅和木楼板预制成标准的装配单元，木楼板装配单元的支承长度不应小于35mm。 B、木格栅可采用矩形、木基材圆形截面 C、采用木楼板时，宜将木格栅和木楼板预制成标准的装配单元，木楼板装配单元的支承长度不应小于50mm D、木格栅可采用圆柱形、木基材工字型截面
1399 | 单选题 | 活动房的柱间垂直支撑宜分布均匀，下列选项中哪一项符合要求（ ）。 | A、当采用钢框架或门式钢架轻型钢结构承重体系时，在山墙、连段跨和外墙纵向长度每45m设置一道柱间垂直支撑 B、当房屋高度大于1.3倍的柱距时，柱间垂直支撑宜分层设置 C、当采用钢框架或门式钢架轻型钢结构承重体系时，在山墙、连段跨和外墙纵向长度每60m设置一道柱间垂直支撑 D、当房屋高度大于1.3倍的柱距时，柱间垂直支撑不宜分层设置
1400 | 单选题 | 在下列规定中，哪一项是符合活动的节点构造的要求的（ ）。 | A、活动房杆件的轴线宜汇交于构件中心 B、活动房杆件的轴线宜汇交于节点中心 C、连接螺栓的数量应根据计算确定，并不应少于4个 D、连接螺栓的数量应根据计算确定，并不应少于5个
1401 | 单选题 | 在下列规定中，哪一项是符合钢柱脚的外露式做法（ ）。 | A、柱脚地面应至少高出室内地面50mm B、柱脚地面应至少高出室内地面100mm C、柱脚锚栓应采用Q235钢或Q345钢制作，直径不宜小于10mm D、柱脚锚栓应采用Q235钢或Q345钢制作，直径不宜小于15mm
1402 | 单选题 | 基础的构造和尺寸除应满足现行国家标准《建筑地基基础设计规范》GB50007的规定外，尚应满足以下哪项规定（ ）。 | A、单层活动房的基底宽度不应小于250mm，厚度不应小于150mm B、单层活动房的基底宽度不应小于300mm，厚度不应小于150mm C、两层活动房的基底宽度不应小于450mm，厚度不应小于200mm D、两层活动房的基底宽度不应小于450mm，厚度不应小于200mm
1403 | 单选题 | 基础应埋入稳定土层，埋置深度不宜小于（ ）米。 | A、0.2 B、0.3 C、0.4 D、0.5
1404 | 单选题 | 在下列选项中，不符合承重砌体材料的要求的是（ ）。 | A、烧结多孔砖、蒸压粉煤灰砖、蒸压灰砂砖的强度等级不应低于Mu10 B、混凝土砌块的强度等级不应低于Mu5.0 C、石材的强度等级不应低于Mu15 D、砌筑砂浆强度等级不应低于M2.5
1405 | 单选题 | 在临时建筑的材料的采用中，下列选项中不符合规范的是（ ）。 | A、现浇混凝土强度等级不应低于C20 B、预制混凝土构件的强度等级不应低于C20 C、混凝土构件用的纵向受力钢筋宜选用HRB400级和HRB335级热轧钢筋 D、箍筋宜选用HRB335、HPB235级热轧钢筋
1406 | 单选题 | 在下列关于临时建筑的结构设计的选项中，哪项是错误的（ ）。 | A、结构设计应采用以概率理论为基础的极限状态设计方法，以分项系数设计表达式进行计算 B、应按照承载能力极限状态和正常使用极限状态进行设计 C、临时建筑结构的安全等级不应低于为3级；结构重要性系数不应小于0.9 D、临时建筑的抗震设防类别为丙类
1407 | 单选题 | 在下列关于安全疏散的选项中，哪一项是不符合要求的（ ）。 | A、临时建筑的安全出口应分散布置 B、两层临时建筑，当每层建筑面积大于200㎡时，应至少设两个安全出口 C、疏散楼梯和走廊的净宽度小于1m D、房间门至疏散楼梯的距离不应大于25m
1408 | 单选题 | 临时建筑场地应设有消防车道，且消防车道的宽度不应小于（ ）米。 | A、1 B、2 C、3 D、4
1409 | 单选题 | 食堂与厕所、垃圾站等污染源的地方不宜小于（ ）米。 | A、5 B、10 C、12 D、15
1410 | 单选题 | 在下列选项中，不符合宿舍要求规范的是（ ）。 | A、宿舍内应保证必要的生活空间，人均使用面积不宜小于2.5㎡ B、宿舍内应设置单人铺，层铺的搭设不应超过2层 C、宿舍内设置生活用品专柜，宿舍门外设置鞋柜或鞋架 D、在宿舍中可用炉火进行取暖
1411 | 单选题 | 《建筑工程绿色施工规范》GB/T50905-2014中7.2.3 钢筋连接宜采用（ ）。 | A、机械连接方式 B、电渣压力焊焊接连接方式 C、闪光对焊焊接连接方式 D、绑扎连接方式
1412 | 单选题 | 《建筑工程绿色施工规范》GB/T50905-2014中4.0.7 在绿色施工评价前，根据工程项目（ ） 分析情况，应对绿色施工评价要素中一般项和优选项的条目进行相应的调整，并经工程建设和监理方确认后，作为绿色施工的相应评价依据。 | A、环境影响因素 B、工程地质条件 C、建筑设计概况 D、现场总平面布置
1413 | 单选题 | 按《施工现场临时建造物技术规程》（JGJ/T188-2009）（7.3.1）宿舍的楼面均布活荷载标准值为（）KN/m2及组合值系数为0.7。 | A、2.5 B、2.0 C、3.0 D、3.5
1414 | 单选题 | 按《施工现场临时建造物技术规程》（JGJ/T188-2009）（3.0.9）活动房主要承重构件的设计使用年限不应小于（ ）年，并应有生产企业、生产日期等标志；活动房构件的周转使用次数不宜超过（ ）次，累计使用年限不宜超过（ ）年。当周转使用次数超过规定或累计使用年限超过规定年限时，应进行质量检测，合格后方可继续使用。 | A、10,10,10 B、15,10,15 C、20,15,20 D、20,10,20
1415 | 单选题 | 按《施工现场临时建造物技术规程》（JGJ/T188-2009）（3.0.4~5）临时建筑的层数不宜超过（ ）层；设计使用年限应为（ ）年。 | A、三，五 B、三，三 C、两，五 D、两，三
1416 | 单选题 | 按《建设工程施工现场消防安全技术规范》（GB50720-2011）（5.4.3）临时消防应急照明灯具宜选用自备电源的应急照明灯具，自备电源连续供电时间不应小于（ ）h。 | A、1 B、1.5 C、2 D、3
1417 | 单选题 | 按《建设工程施工现场消防安全技术规范》（GB50720-2011）（5.3.7.4）施工现场临时室外消防给水系统的设置消火栓的间距不应大于（ ）m。 | A、250 B、200 C、150 D、120
1418 | 单选题 | 按《建设工程施工现场消防安全技术规范》（GB50720-2011）（5.3.5）临时用房的建筑面积大于5000m2的临时室外消火栓用水量不应小于（ ）L/S。 | A、20 B、15 C、10 D、25
1419 | 单选题 | 按《建设工程施工现场消防安全技术规范》（GB50720-2011）（5.2.2.3）灭火器的配置数量应按现行国家标准《建筑灭火器配置设计规范》（GB50140）的有关规定经计算确定，且每个场所的灭火器数量不应少于（ ）具。 | A、4 B、3 C、2 D、1
1420 | 单选题 | 按《建设工程施工现场消防安全技术规范》（GB50720-2011）（4.3.3.1）施工区和非施工区之间应采用不开设门、窗、洞口的耐火极限不低于（）h的不燃烧体隔墙进行防火分隔。 | A、3.0 B、4.0 C、5.0 D、6.0
1421 | 单选题 | 按《建设工程施工现场消防安全技术规范》（GB50720-2011）（4.3.2.2）设置在地面上的临时疏散通道，其净宽度不应小于（ ）m，利用在建工程施工完毕的水平结构、楼梯作临时疏散通道时，其净宽度不宜小于（ ）m；用于疏散的爬梯及设置在脚手架上的临时疏散通道，其净宽度不应小于（ ）m。 | A、1.5，1 B、2，1.0，0.8 C、1.5，1.0，0.8 D、1.5，1.0，0.6
1422 | 单选题 | 按《建设工程施工现场消防安全技术规范》（GB50720-2011）（4.2.2.3）可燃材料库房单个房间的建筑面积不应超过（ ）m2,易燃易爆危险品库房单个房间的建筑面积不应超过（ ）m2。 | A、30 30 B、20 20 C、20 30 D、30 20
1423 | 单选题 | 按《建设工程施工现场消防安全技术规范》（GB50720-2011）（3.3.4.3）临时救援场地宽度应满足消防车正常操作要求，且不应小于（ ）m,与在建工程外脚手架的净距不宜小于2m,且不宜超过6m。 | A、8m B、6m C、5m D、10m
1424 | 单选题 | 按《建设工程施工现场消防安全技术规范》（GB50720-2011）（3.3.1）临时消防车道与在建工程、临时用房‘可燃材料堆场及其加工场的距离不宜小于（ ）m，且不宜大于（）m;施工现场周边道路满足消防车通行及灭火救援要求时，施工现场内可不设置临时消防车道。 | A、5m,30m B、7m,30m C、5m,40m D、6m,40m
1425 | 单选题 | 按《建设工程施工现场消防安全技术规范》（GB50720-2011）（3.2.2.2）组内临时用房之间的防火间距不应小于（ ）m,当建筑构造件燃烧性能等级为A级时，其防火间距可减少到（ ）m。 | A、5.5，4 B、6.5，5 C、4.5，3 D、3.5,3
1426 | 单选题 | 按《建设工程施工现场消防安全技术规范》（GB50720-2011）（3.2.1）可燃材料堆场及其加工场、固定动火作业场与在建工程的防火间距不应小于（ ）m,其他临时用房、临时设施与在建工程的防火间距不应小于（ ）m。 | A、10,10 B、15,10 C、10,6 D、15,10
1427 | 单选题 | 按《建设工程施工现场消防安全技术规范》（GB50720-2011）（3.2.1）易燃易爆危险品库房与在建工程的防火间距不应小于（ ）。 | A、20m B、25m C、15m D、30m
1428 | 单选题 | 《市政工程施工安全检查标准》规定，安装高度超过 m的物料提升机应安装渐进式防坠安全器和自动停靠装置。 | A、30 B、40 C、50 D、60
1429 | 单选题 | 《市政工程施工安全检查标准》规定，缆索起重机锚碇抗滑移及抗拔安全系数不应小于 ，抗倾覆安全系数不应小于 。 | A、3,2 B、3，1.5 C、2,2 D、2,1.5
1430 | 单选题 | 《市政工程施工安全检查标准》规定，缆索起重机主承重索与锚碇连接处夹角应为 。 | A、25°-30° B、30°-45° C、45°-60° D、60°-75°
1431 | 单选题 | 《市政工程施工安全检查标准》规定，当按分项检查评分表评分时，保证项目中有一项未得分或保证项目小计得分不足 分，此分项检查评分表不应得分。。 | A、42 B、49 C、56 D、60
1432 | 单选题 | 《市政工程施工安全检查标准》规定，地基基础工程、脚手架与作业平台工程、模板工程及支撑系统、地下暗挖与顶管工程、起重吊装工程项目的实得分值，应为所对应专业的分项检查评分表实得分值的 。 | A、几何平均值 B、加权平均值 C、算术平均值 D、平方平均值
1433 | 单选题 | 2020年安全生产月的主题是（ ）。 | A、强化安全发展观念，提升全民安全素质 B、消除事故隐患，筑牢安全防线 C、强化安全基础，推动安全发展 D、强化红线意识，促进安全发展
1434 | 单选题 | 依据《安全生产法》的规定，工会依法对安全生产工作进行( )。 | A、管理 B、建议 C、检查 D、监督
1435 | 单选题 | 除矿山、金属冶炼、建筑施工、道路运输单位和危险物品的生产、经营、储存单位以外，其他生产经营单位从业人员超过( )人的，应当设置安全生产管理机构或者配备专职安全生产管理人员。 | A、三十 B、五十 C、一百 D、二百
1436 | 单选题 | 《建筑起重机械安全监督管理规定》已于2008年1月8号经建设部第145次常务会议讨论通过，现予发布，自（）起施行 | A、2006年10月1日 B、2007年6月1日 C、2008年1月1日 D、2008年6月1日
1437 | 单选题 | 安拆单位应当在建筑起重机械安装、拆卸前()工作日内，以书面形式报告工程项目的建设工程安全生产监督机构，按规定提交经使用单位、监理单位审查合格的有关资料并通过开工安全生产条件审查。 | A、1个 B、2个 C、3个 D、4个
1438 | 单选题 | 使用单位应当与（）签订委托检验检测合同，明确检验检测内容、要求、时限和责任等。 | A、租赁单位 B、安装单位 C、建设单位 D、检验检测机构
1439 | 单选题 | 使用单位应当自工程项目建筑起重机械安装验收合格之日起()内，按照工程项目管理权限，向县级以上人民政府住房城乡建设主管部门或其委托的建设工程安全生产监督机构申请办理建筑起重机械使用登记 | A、15日 B、20日 C、30日 D、35日
1440 | 单选题 | 建筑起重机械（）和安装单位应当在签订的建筑起重机械安装、拆卸合同中明确双方的安全生产责任。 | A、使用单位 B、建设单位 C、监理单位 D、租赁单位
1441 | 单选题 | ( )应当按照建筑起重机械安装、拆卸工程专项施工方案及安全操作规程组织安装、拆卸作业。 安装单位的专业技术人员、专职安全生产管理人员应当进行现场监督，技术负责人应当定期巡查。 | A、使用单位 B、建设单位 C、监理单位 D、安拆单位
1442 | 单选题 | 建筑起重机械安装完毕后，安装单位应当按照安全技术标准及安装使用说明书的有关要求对建筑起重机械进行自检、调试和试运转。自检合格的，应当出具（），并向使用单位进行安全使用说明。 | A、安全协议书 B、自检合格证明 C、备案证明 D、制造监督检验证明
1443 | 单选题 | 建筑起重机械安装完毕后，( )应当组织出租、安装、监理等有关单位进行验收，或者委托具有相应资质的检验检测机构进行验收 | A、使用单位 B、建设单位 C、监理单位 D、租赁单位
1444 | 单选题 | 按《建设工程施工现场消防安全技术规范》（GB50720-2011）（3.1.3）施工现场出入口的设置应满足消防车同行的要求，并宜布置在不同方向，其数量不宜少于（ ）个。 | A、3 B、2 C、1 D、4
1445 | 单选题 | 按《建设工程施工现场环境与卫生标准》（JGJ146-2013）（4.1.4）下面说法正确的有（ ）。 | A、施工现场合理安排材料进场，减少二次搬运。 B、施工现场材料计划根据施工进度制定材料采购计划。 C、施工现场合理安排材料进场，减少二次搬运，并应实行限额领料。 D、施工现场材料堆码整齐。
1446 | 单选题 | 按《建设工程施工现场环境与卫生标准》（JGJ146-2013）（4.1.3）施工现场周转材料宜选择（ ）等可回收再利用产品代替，并加强保养维护，提高周转率。 | A、金属 B、木质 C、化学合成材料 D、金属和化学合成材料
1447 | 单选题 | 按《建设工程施工现场环境与卫生标准》（JGJ146-2013）（4.1.2）施工现场宜利用（ ）作为临时道路路基。临时设施应利用既有建筑物、构筑物和设施。土方施工应优化施工方案，减少土方开挖和回填量。 | A、拟建建筑物路基 B、拟建施工道路路基 C、现有道路路基 D、规划道路路基
1448 | 单选题 | 《建设工程施工现场环境与卫生标准》（JGJ146-2013）（3.0.11）施工单位应依据有关规定对从事有职业病危害作业的人员定期进行（ ）。 | A、体检 B、培训 C、体检和培训 D、体检和安全教育
1449 | 单选题 | 按《建设工程施工现场环境与卫生标准》（JGJ146-2013）（3.0.10）施工单位应采取有效的安全防护措施。参建单位必须为施工人员提供必备的劳动防护用品，施工应正确使用劳动防护用品。劳动防护用品应符合（ ）的规定。 | A、《安全带》 B、《安全帽》 C、《建筑施工作业劳动防护用品配备及使用标准》 D、《安全网》
1450 | 单选题 | 按《建设工程施工现场环境与卫生标准》（JGJ146-2013）（3.0.8）距离交通路口20m范围内占据道路施工设置的围挡，其（ ）m以上部分应采用通透性围挡，并应采取交通疏导和警示措施。 | A、1.2 B、1.0 C、0.8 D、0.6
1451 | 单选题 | 按《建设工程施工现场环境与卫生标准》（JGJ146-2013）（3.0.8）一般路段的施工现场围挡高度不应低于（ ）m。 | A、2.5 B、2.2 C、1.8 D、1.5
1452 | 单选题 | 按《建设工程施工现场环境与卫生标准》（JGJ146-2013）（3.0.8）市区主要路段的施工现场围挡高度不应低于（ ）m。 | A、2.5 B、2.2 C、1.8 D、1.5
1453 | 单选题 | 按《建设工程施工现场环境与卫生标准》（JGJ146-2013）（3.0.8）施工现场应实行（ ）管理，并采用硬质围挡。 | A、半封闭 B、敞开 C、封闭 D、边施工边封闭
1454 | 单选题 | 按《建设工程施工现场环境与卫生标准》（JGJ146-2013）（3.0.7）施工区、材料加工及存放区应与办公区、生活区划分清晰，并应采取相应的（ ）措施。 | A、隔离 B、防护 C、消防 D、安全
1455 | 单选题 | 按《建设工程施工现场环境与卫生标准》（JGJ146-2013）（3.0.6）施工人员的教育培训、考核应包括（ ）等有关内容。 | A、环境 B、卫生 C、应急救援 D、环境与卫生
1456 | 单选题 | 按《建设工程施工现场环境与卫生标准》（JGJ146-2013）（3.0.5）当施工现场发生有关环境、卫生等突发事件时，应按相关规定及时向施工现场所在地（ ）和相关部门报告，并应配合调查处置。 | A、监理单位 B、建设单位 C、建设行政主管部门 D、施工单位
1457 | 单选题 | 按《建设工程施工现场环境与卫生标准》（JGJ146-2013）（3.0.4）建设工程的参建单位应根据法律法规的规定，针对可能发生的环境、卫生等突发事件应建立应急管理体系，制定相应的（ ）。 | A、应急预案 B、应急预案并组织演练 C、应急演练 D、消防演练
1458 | 单选题 | 按《建设工程施工现场环境与卫生标准》（JGJ146-2013）（3.0.3）施工现场应建立环境与卫生管理制度，落实管理制度，应（ ）。 | A、定期检查 B、经常检查 C、定期检查并记录 D、经常检查并记录
1459 | 单选题 | 按《建设工程施工现场环境与卫生标准》（JGJ146-2013）（3.0.2）建设工程的环境与卫生管理应纳入施工组织设计或编制专项施工方案，应明确环境与卫生管理的（ ）。 | A、目标与制度 B、制度与措施 C、制度与方法 D、目标与措施
1460 | 单选题 | 按《建设工程施工现场环境与卫生标准》（JGJ146-2013）（3.0.1）建设工程（ ）应对施工现场的环境与卫生负总责。 | A、监理单位 B、施工分包单位 C、施工总承包单位 D、建设单位
1461 | 单选题 | 使用单位应当自建筑起重机械安装验收合格之日起( )日内，将建筑起重机械安装验收资料、建筑起重机械安全管理制度、特种作业人员名单等，向工程所在地县级以上地方人民政府建设主管部门办理建筑起重机械使用登记。 | A、10 B、20 C、30 D、60
1462 | 单选题 | ( )应当对在用的建筑起重机械及其安全保护装置、吊具、索具等进行经常性和定期的检查、维护和保养，并做好记录。 | A、建设单位 B、使用单位 C、监理单位 D、租赁单位
1463 | 单选题 | ( )擅自在建筑起重机械上安装非原制造厂制造的标准节和附着装置。 | A、可以 B、允许 C、视情况可以 D、禁止
1464 | 单选题 | 下列属于监理单位的职责是（） | A、可以 B、允许 C、视情况可以 D、禁止
1465 | 单选题 | 依法发包给两个及两个以上施工单位的工程，不同施工单位在同一施工现场使用多台塔式起重机作业时，( )应当协调组织制定防止塔式起重机相互碰撞的安全措施。 | A、使用单位 B、建设单位 C、监理单位 D、租赁单位
1466 | 单选题 | 违反本规定，出租单位、自购建筑起重机械的使用单位，下列哪种行为可以由县级以上地方人民政府建设主管部门责令限期改正，予以警告，并处以5000元以上1万元以下罚款。（ ） | A、未按照规定办理备案的； B、未按照规定建立建筑起重机械安装、拆卸工程档案的； C、未指定专职设备管理人员进行现场监督检查的； D、擅自在建筑起重机械上安装非原制造厂制造的标准节和附着装置的。
1467 | 单选题 | 建筑起重机械的（）在建筑起重机械首次出租或安装前，应当向本单位工商注册所在地市州人民政府住房城乡建设主管部门办理备案。 | A、使用单位 B、产权单位 C、安拆单位 租赁单位
1468 | 单选题 | 产权单位办理建筑起重机械备案时，以下哪一下资料可以不向设备备案机关提交() | A、湖南省建筑起重机械备案申请表 B、建筑起重机械设备购销合同、发票或相应有效凭证 C、产品合格证 D、安全协议
1469 | 单选题 | 设备备案机关在收到产权单位提交的备案资料之日起（）个工作日内，应当对实物进行现场查验拍照确认。 | A、5 B、7 C、9 D、10
1470 | 单选题 | 按《建设工程施工现场环境与卫生标准》（JGJ146-2013）（5.1.19） 高层建筑施工超过8层时，宜每隔（ ）层设置临时厕所。 | A、2 B、3 C、4 D、5
1471 | 单选题 | 按《建设工程施工现场环境与卫生标准》（JGJ146-2013）（5.1.18） 厕位宜设置门及隔板，高度不应小于（ ）。 | A、0.8m B、0.9m C、1m D、1.2m
1472 | 单选题 | 按《建设工程施工现场环境与卫生标准》（JGJ146-2013）（5.1.17） 易燃易爆危险品库房应使用不然材料搭建，面积不应超过（ ）。 | A、100㎡ B、120㎡ C、150㎡ D、200㎡
1473 | 单选题 | 按《建设工程施工现场环境与卫生标准》（JGJ146-2013）（5.1.12） 制作间灶台及周边应采取易清洁、耐擦洗措施，墙面处理高度应（ ）。 | A、大于1m B、小于1m C、大于1.5m D、小于1.5m
1474 | 单选题 | 按《建设工程施工现场环境与卫生标准》（JGJ146-2013）（5.1.12） 食堂应设置独立的制作间、储藏间，门扇下方应设不低于（ ）。 | A、0.2m B、0.3m C、0.4m D、0.5m
1475 | 单选题 | 按《建设工程施工现场环境与卫生标准》（JGJ146-2013）（5.1.6） 施工现场生活区宿舍、休息室必须设置（ ），床铺不应超过2层。 | A、不可开启式外窗 B、防火门 C、防爆灯 D、可开启式外窗
1476 | 单选题 | 按《建设工程施工现场环境与卫生标准》（JGJ146-2013）（5.1.5） 宿舍内应保证必要的生活空间，每间宿舍居住人员不得超过（ ）。 | A、10人 B、15人 C、16人 D、18人
1477 | 单选题 | 按《建设工程施工现场环境与卫生标准》（JGJ146-2013）（5.1.5） 宿舍内应保证必要的生活空间，室内通道宽度不得小于（ ）。 | A、0.5m B、0.7 C、0.9m D、1m
1478 | 单选题 | 按《建设工程施工现场环境与卫生标准》（JGJ146-2013）（5.1.5） 宿舍内应保证必要的生活空间，室内净高不得小于（ ）。 | A、2m B、2.5m C、2.8m D、3m
1479 | 单选题 | 按《建设工程施工现场环境与卫生标准》（JGJ146-2013）（4.3.5） 施工现场的危险废物应按照国家有关规定处理，严禁（ ）。 | A、焚烧 B、倾倒 C、填埋 D、集中堆放
1480 | 单选题 | 按《建设工程施工现场环境与卫生标准》（JGJ146-2013）（4.3.4） 施工现场存放的油料和化学溶剂等物品应设置专用库房，地面应进行（ ）处理。 | A、防渗漏 B、混凝土硬化架空 C、防潮
1481 | 单选题 | 按《建设工程施工现场环境与卫生标准》（JGJ146-2013）（4.3.3） 施工现场临时厕所的化粪池应进行（ ）处理。 | A、沉淀 B、防臭 C、防污 D、防渗漏
1482 | 单选题 | 按《建设工程施工现场环境与卫生标准》（JGJ146-2013）（4.2.11） 当环境空气质量指数达到（ ）及以上污染时，施工现场应增加洒水频次，增加覆盖措施。 | A、轻度 B、中度 C、重度 D、无
1483 | 单选题 | 按《建设工程施工现场环境与卫生标准》（JGJ146-2013）（4.2.10） 施工现场的机械设备、车辆的尾气排放应符合国家环保（ ）。 | A、节能标准 B、排放标准 C、噪音标准 D、安全标准
1484 | 单选题 | 按《建设工程施工现场环境与卫生标准》（JGJ146-2013）（4.2.7）在规定区域内的施工现场应使用（ ）及（ ）。 | A、预拌混凝土，现场拌制砂浆 B、现场拌制混凝土，现场拌制砂浆 C、预拌混凝土，预拌砂浆 D、现场拌制混凝土，预拌砂浆
1485 | 单选题 | 按《建设工程施工现场环境与卫生标准》（JGJ146-2013）（4.2.6）施工现场（ ）。 | A、可以焚烧垃圾 B、在上级认可下可以焚烧垃圾 C、在离易燃物3m以外可以焚烧 D、严禁焚烧各类废弃物
1486 | 单选题 | 按《建设工程施工现场环境与卫生标准》（JGJ146-2013）（4.2.4）土方和建筑垃圾的运输必须采用（ ）或采取（ ）措施。 | A、运输车，降温 B、封闭式运输车，降噪 C、运输车，覆盖 D、封闭式运输车，覆盖
1487 | 单选题 | 按《建设工程施工现场环境与卫生标准》（JGJ146-2013）（4.2.3）拆除建筑物或构筑物时，应采用（ ）等（ ）措施，并应及时清理废弃物。 | A、隔离、降噪，洒水、降尘 B、洒水、降温，隔离、降噪 C、隔离、洒水，降噪、降尘 D、隔离、降温，降噪、扬尘
1488 | 单选题 | 按《建设工程施工现场环境与卫生标准》（JGJ146-2013）4.2.2 施工现场土方作业应采取（ ）措施。 | A、防止扬尘 B、降温 C、降噪 D、隔离
1489 | 单选题 | 《建筑工程绿色施工规范》GB/T50905-2014中10.4.1电线导管暗敷应做到（ ）。 | A、方便施工 B、线路最短 C、操作简单 D、节省材料
1490 | 单选题 | 《建筑工程绿色施工规范》GB/T50905-2014中6.5.3 采用井点降水施工时，地下水位与作业面高差宜控制在（ ）以内，并应根据施工进度进行水位自动控制。 | A、150mm B、200mm C、250mm D、300mm
1491 | 单选题 | 《建筑工程绿色施工规范》GB/T50905-2014中5.3.2 施工现场入口应设置（ ）。 | A、绿色施工制度图牌 B、卫生管理制度图牌 C、项目总平面布置图牌 D、施工现场责任人图牌
1492 | 单选题 | 《建筑工程绿色施工规范》GB/T50905-2014中3.3.2 1 施工现场应对噪声进行实时监测：施工场界环境噪声排放昼间不应超过（ ），夜间不应超过（ ）。 | A、75dB（A）50dB（A） B、70dB（A）50dB（A） C、75dB（A）55dB（A） D、70dB（A）55dB（A）
1493 | 单选题 | 《建筑工程绿色施工规范》GB/T50905-2014中3.3.1 4 土石方作业区内扬尘目测高度应小于（ ），结构施工、安装、装饰装修阶段目测扬尘高度应小于（ ），不得扩散到工作区域外。 | A、1.5m0.5m B、1.0m0.5m C、2.0m1.0m D、2.0m1.0m
1494 | 单选题 | 《建筑工程绿色施工评价标准》GBT50640-2010中11.2.2 单位工程绿色施工评价应由（ ）书面申请，在工程竣工验收前进行评价。 | A、建设单位 B、监理单位 C、施工单位 D、设计单位
1495 | 单选题 | 《建筑工程绿色施工评价标准》GBT50640-2010中11.1.4（ ）企业应进行绿色施工的随机检查，并对绿色施工目标的完成情况进行评估。 | A、建设方 B、监理单位 C、企业 D、政府相关主管部门
1496 | 单选题 | 《建筑工程绿色施工评价标准》GBT50640-2010中10.0.1绿色施工项目自评价次数每月不少于（ ）次，且每阶段不应少于（ ）次。 | A、12 B、11 C、22 D、21
1497 | 单选题 | 《建筑工程绿色施工评价标准》GBT50640-2010中6.3.4建筑材料包装物回收率应达到（ ）。 | A、25% B、50% C、80% D、100%
1498 | 单选题 | 《建筑工程绿色施工评价标准》GBT50640-2010中5.2.8 （ ）等应设有吸声降噪或其他降噪措施。 | A、混凝土输送泵、电锯房 B、公共食堂、厨房 C、会议室 D、钢筋加工棚、砂浆搅拌机
1499 | 单选题 | 《建筑工程绿色施工评价标准》GBT50640-2010中5.2.3 下列哪项不符合扬尘控制的规定（ ）。 | A、现场应建立洒水清扫制度，配备洒水设别，并应有专人负责 B、对裸露地面、集中堆放的土方应采取抑尘措施 C、可根据工程规模、现场实际情况，选择不配置车辆冲洗池和吸湿垫 D、运送土方、渣土等易产生扬尘的车辆应采取封闭或遮盖措施
1500 | 单选题 | 建设工程施工现场的防火，必须遵循国家有关方针、政策，针对不同施工现场的火灾特点，立足（ ），采取可靠防火措施，做到安全可靠、经济合理、方便适用。 | A、预防为主 B、安全第一 C、自防自救 D、安全可靠
1501 | 单选题 | 《建设工程施工现场消防安全技术规范》编号为GB50720-2011， 实施日期为（ ）。 | A、2011年6月6日 B、2011年8月1日 C、2012年6月6日 D、2012年8月1日
1502 | 单选题 | 《建筑工程绿色施工评价标准》GBT50640-2010中4.0.3评价要素应有控制项、（ ）、优选项三类评价指标组成。 | A、一般项 B、重点项 C、风险项 D、成本项
1503 | 单选题 | 抽查发生因工死亡事故的企业在建施工现场，应按事故等级或情节轻重程度，在基础标准上分别增加（ ）个工程在建项目；应增加核验企业在建工程项目总数的（ ）。 | A、1-2,10%-20% B、1-2,10%-30% C、2-4,10%-20% D、2-4,10%-30%
1504 | 单选题 | 核验企业所属其他在建施工现场安全管理状况，核验总数不应少于企业在建工程项目总数的（ ）。 | A、30% B、40% C、50% D、60%
1505 | 单选题 | 抽查在建工程实体数量，对一级资质企业不应少于几个施工现场（ ）。 | A、4 B、5 C、6 D、7
1506 | 单选题 | 在进行施工企业考核自评时，每次评价不应少于几人（ ）。 | A、2 B、3 C、4 D、5
1507 | 单选题 | 下列选项中哪一项属于施工现场保险办理情况的考核评价标准（ ）。 | A、针对施工现场实际情况制定事故应急救援预案 B、按规定办理意外伤害保险 C、配置与企业生产经营内容相适应的、现行的有关安全生产方面的法规、标准 D、制定施工现场安全警示、警告标识、标志使用管理规定
1508 | 单选题 | 施工现场分包资质和资格管理规定的制定以及施工现场控制情况的考核评价应符合下列哪一项要求（ ）。 | A、制定对分包单位安全生产许可证、资质、资格管理及施工现场控制的要求和规定，且在总包与分包合同中明确参建各方的安全生产责任，分包单位承接的施工任务符合其所具有的安全资质，作业人员符合相应的安全资格，按规定配备项目经理、专职或兼职安全生产管理人员的 B、建立机械、设备(包括应急救援器材)采购、租赁、安装、拆除、验收、检测、使用、检查、保养、维修、改造和报废制度 C、取得安全生产许可证而承接施工任务的、企业承发包工程项目的规模和施工范围与本企业资质相符的 D、配置与企业生产经营内容相适应的、现行的有关安全生产方面的法规、标准
1509 | 单选题 | 施工企业资质、机构与人员管理制度的建立和人员配备情况的考核评价应符合下列哪一项要求（ ）。 | A、取得安全生产许可证而承接施工任务的、企业承发包工程项目的规模和施工范围与本企业资质相符的 B、建立安全生产管理组织体系、制定人员资格管理制度、按规定设置专职安全管理机构、配备足够的安全生产专管人员 C、制定施工现场安全警示、警告标识、标志使用管理规定 D、本企业所属的施工现场安全质量标准化年度达标合格率不低于国家或地方规定的
1510 | 单选题 | 以下哪一项属于施工企业安全质量标准化达标情况的考核评价标准（ ）。 | A、建立安全生产管理组织体系、制定人员资格管理制度、按规定设置专职安全管理机构、配备足够的安全生产专管人员的 B、制定施工现场安全警示、警告标识、标志使用管理规定 C、本企业所属的施工现场安全质量标准化年度达标合格率不低于国家或地方规定的 D、取得安全生产许可证而承接施工任务的、企业承发包工程项目的规模和施工范围与本企业资质相符的
1511 | 单选题 | 施工企业安全生产许可证应符合下列哪一项考核评价标准（ ）。 | A、本企业所属的施工现场安全质量标准化年度达标合格率低于国家或地方规定 B、建立安全生产管理组织体系、制定人员资格管理制度、按规定设置专职安全管理结构、配备足够的安全生产专管人员 C、对已发生的和未遂事故，未按照“四不放过”原则进行处理的 D、取得安全生产许可证而承接施工任务的、企业承发包工程项目的规模和施工范围与本企业资质相符的
1512 | 单选题 | 在下列选项中，哪一项不属于对企业安全管理市场行为的考核（ ）。 | A安全生产许可证 B、安全管理制度 C、安全生产文明施工 D、安全质量标准化达标
1513 | 单选题 | 以下哪一项属于施工企业安全标志管理规定的制定和实施情况的考核标准（ ）。 | A、制定施工现场安全警示、警告标示、标志使用管理规定 B、配置与企业生产经营内容相适应的、现行的有关安全生产方面的法规、标准 C、建立安全设施及个人劳保用品的发放、使用管理制度 D、危险源公示、告知及相应的应急救援编制及实施
1514 | 单选题 | 以下哪一项属于施工企业设施和防护用品制度及实施情况的考核评价标准（ ）。 | A、建立安全检查检验仪器、仪表及工具配备制度 B、建立机械、设备（包括应急救援器材）采购、租赁、安装、拆除、验收、检测、使用、检查、保养、维修、改造和报废制度 C、建立安全设施及个人劳保用品的发放、使用管理制度 D、配置与企业生产经营内容相适应的、现行的有关安全生产方面的法规、标准
1515 | 单选题 | 以下选项中，哪一项不属于对企业设备和设施安全管理工作的考核（ ）。 | A、设备安全管理 B、设施和防护用品 C、安全检查测试工具 D、消防安全
1516 | 单选题 | 在下列选项中，哪一项属于施工企业安全教育培训制度的考核评价标准（ ）。 | A、配置与企业生产经营内容相适应的、现行的有关安全生产方面的法规、标准 B、建立以企业法人为代表核心分级负责的各部门及各类人员的安全生产责任制度 C、建立制度且每年组织对企业主要负责人、目经理、安全专职人员及其他管理人员的继续教育 D、建立制度且按照本企业经营范围，并结合本企业的施工特点，制定易发、多发事故部位、工序、分部、分项工程的应急救援预案，对各项应急预案组织实施演练
1517 | 单选题 | 在下列选项中，哪一项属于施工企业专项施工方案（措施）编制和实施情况的考核标准（ ）。 | A、建立施工组织设计编制、审核、批准制度 B、建立对危险性较大的分部、分项工程专项施工方案编制、审核、批准制度 C、落实安全生产的目标管理、制定年度安全生产计划、落实责任和责任人 D、建立以企业法人为代表核心分级负责的各部门及各类人员的安全生产责任制度
1518 | 单选题 | 以下哪一项属于施工企业法规、标准和操作规程配置及实施情况的考核评价标准（ ）。 | A、建立施工组织设计编制、审核、批准制度 B、制定安全技术交底 C、配置与企业生产经营内容相适应的、现行的有关安全生产方面的法规、标准 D、制定制度且每年组织对企业主要负责人、项目经理、安全专职人员及其他管理人员的继续教育
1519 | 单选题 | 以下哪个项目不属于对企业安全技术管理评价（ ）。 | A、专项施工方案 B、危险源控制 C、现场施工 D、安全技术交底
1520 | 单选题 | 以下哪一项属于施工企业生产安全事故报告处理制度的考核评价标准（ ）。 | A、建立制度且按照本企业经营范围，并结合本企业的施工特点，制定易发、多发事故部位、工序、分部、分项工程的应急救援预案，对各项应急预案组织实施演练 B、建立生产安全制度发生及处理情况事故档案 C、具体落实应急救援方案的组织、机构、人员和物资 D、明确安全生产、文明施工资金使用、监督和考核的具体实施流程
1521 | 单选题 | 在以下选项中，哪一项不属于施工企业安全生产责任制度的考核评价标准（ ）。 | A、建立各部门、各级人员安全生产责任落实情况考核的制度及未对落实情况进行检查的 B、实行安全生产的目标管理、制定年度安全生产目标计划、落实责任和责任人及落实考核的 C、建立以企业法人为核心分级负责的各部门及各类人员的安全生产责任制 D、建立制度且未对所属的施工现场、后方站场、基地等组织定期和不定期安全检查
1522 | 单选题 | 以下哪一条内容不属于安全生产管理评价（ ）。 | A、安全生产应急救援 B、安全文明资金保障制度 C、安全措施维护制度 D、安全检查及隐患排查制度
1523 | 单选题 | 在搅拌机的使用过程中，以下哪一项时符合规范的（） | A、保护零线与火线在同一处设置，未安装漏电保护装置 B、离合器、制动器应灵敏有效，料斗钢丝绳的磨损、锈蚀、变形量不在规定允许范围内 C、搅拌机应按规定设置作业棚，并应具有防雨、防晒等功能 D、料斗没有设置安全挂钩或止挡装置，传动部位应设置防护罩
1524 | 单选题 | 下列哪一项规定不符合起重吊装一般项目的检查评定规范（ ）。 | A、起重机作业时，任何人不应停留在起重臂下方，被吊物不应从人的正上方通过 B、当吊运易散落物件时，可直接吊运 C、吊索系挂点应符合专项施工方案要求 D、当多台起重机同时起吊一个构件时，单台起重机所承受的荷载应符合专项施工方案要求
1525 | 单选题 | 以下哪一项不符合塔式起重机的保护装置的要求内容（ ）。 | A、行走及小车变幅的轨道行程末端应安装缓冲器及止挡装置，并应符合规范要求 B、当塔式起重机顶部高度小于30m且低于周围建筑物时，应安装障碍指示灯 C、起重臂根部绞点高度大于50m的塔式起重机应安装风速仪，并应灵敏可靠 D、小车变幅的塔式起重机应安装断绳保护及断轴保护装置，并应符合规范要求
1526 | 单选题 | 以下哪一项不符合施工升降机的防护设施要求（ ）。 | A、上极限开关与上限位开关之间的安全越程不应小于0.15m B、吊笼和对重升降通道周围应安装地面防护围栏，防护围栏的安装高度、强度应符合规范要求，围栏门应安装机电联锁装置并应灵敏可靠 C、停层平台两侧应设置防护栏杆、挡脚板，平台脚手板应铺满、铺平 D、层门安装高度、强度应符合规范要求，并应定型化
1527 | 单选题 | 物料提升机保证项目的检查评定中，不符合安全装置的要求是（ ）。 | A、安全停层装置应符合规范要求，并应定型化 B、应安装上行程限位并灵敏可靠，安全越程小于3m C、安装高度超过30m的物料提升机应安装渐进式防坠安全器及自动停层、语音影像信号监控装置 D、应安装起重量限制器、防坠安全器，并应灵敏可靠
1528 | 单选题 | 施工用电中，下列选项中不符合配电室与配电装置的规范要求的是（ ）。 | A、配电室的建筑耐火等级低于三级，配电室应配置适用于电气火灾的灭火器材； B、配电装置中的仪表、电器元件设置应符合规范要求 C、备用发电机组应与外电线路进行联锁 D、配电室应设置警示标志、工地供电平面图和系统图
1529 | 单选题 | 下列选项中，不属于“三宝”之一的是（ ）。 | A、安全帽 B、安全网 C、安全带 D、安全口罩
1530 | 单选题 | 以下哪一项不属于基坑防护及拆除的安全规范要求（ ）。 | A、应有针对性支护设施产生变形的防治预案，并及时采取措施 B、坑槽开挖应设置符合安全要求的安全边坡 C、应严格按支护设计及方案要求进行土方开挖及支撑的拆除 D、施工机械未经相关登记直接入场作业
1531 | 单选题 | 以下哪一项不属于高处作业吊篮的安全装装置的要求（ ）。 | A、防坠安全锁超过标定期限 B、吊篮应安装上限位装置，并应保证限位装置灵敏可靠 C、吊篮应安装防坠安全锁，并应灵敏有效 D、吊篮应设置作业人员专用的挂设安全带的安全绳或安全锁扣，安全绳应固定在建筑物可靠位置上不得与吊篮上的任何部位有链接
1532 | 单选题 | 在现场照明的规范要求中，以下哪一项是不符合的( )。 | A、特殊场所使用36V及以下安全电压 B、手持照明灯使用36V及以下电源供电 C、照明用电与动力用电混用 D、灯具金属外壳接保护零线
1533 | 单选题 | 在进行高处作业时，以下哪一项是不符合要求的（ ）。 | A、按标准佩戴安全帽 B、移动式梯子的梯脚底部垫高使用 C、搭设防护棚 D、防护设施形成用定型化
1534 | 单选题 | 在基坑支护中，下列哪一项措施未达标将直接判定为不合格（ ）。 | A、人工开挖的狭窄基槽，开挖深度较大或存在边坡塌方危险采取支护措施 B、自然放坡的坡率符合专项施工方案和规范要求 C、支护结构水平位移达到设计报警值未采取有效控制措施 D、基坑支护结构符合设计要求
1535 | 单选题 | 以下哪一项不属于基坑工程的检查评定项目（ ）。 | A、施工方案 B、降排水 C、脚手板与防护栏杆 D、安全防护
1536 | 单选题 | 以下哪一项内容不属于现场办公与住宿的要求规范（ ）。 | A、施工作业、材料存放区与办公、生活区应划分清晰，并应采取相应的隔离措施 B、冬季宿舍内应有采暖和防一氧化碳中毒措施 C、易燃易爆物品应分类储藏在专用库房内，并应制定防火措施 D、宿舍应设置可开启式窗户，床铺不得超过2层，通道宽度不应小于0.9m
1537 | 单选题 | 以下哪一项不属于施工场地的要求规范（ ）。 | A、施工现场材料码放应采取防火、防锈蚀、防雨等措施 B、施工现场应设置排水设施，且排水通畅无积水 C、施工现场应有防止泥浆、污水、废水污染环境的措施 D、施工现场的主要道路及材料加工区地面应进行硬化处理
1538 | 单选题 | 在以下关于安全标志的选项中，哪一项是不符合的（ ）。 | A、施工单位应按规定对生产安全事故进行调查分析，制定防范措施 B、施工现场应设置重大危险源公示牌 C、应根据工程部位和现场设施的变化，调整安全标志牌设置 D、施工现场入口处及主要施工区域、危险部位应设置相应的安全警示标志牌
1539 | 单选题 | 在安全管理中，不属于分包单位安全管理的一项是（ ）。 | A、分包单位应按规定建立安全机构，配备专职安全员 B、当总包单位与分包单位签订分包合同时，应签订安全生产协议书，明确双方的安全责任 C、施工负责人在分派生产任务时，应对相关管理人员、施工作业人员进行书面安全技术交底 D、总包单位应对承揽分包工程的分包单位进行资质、安全生产许可证和相关人员安全生产资格的审查
1540 | 单选题 | 以下哪一项不属于应急救援的内容（ ）。 | A、按应急救援预案要求，应配备应急救援器材和设备 B、当施工人员变换工种或采用新技术、新工艺、新设备、新材料施工时，应进行安全教育培训 C、工程项目部应针对工程特点，进行重大危险源的辨识。应制定防触电、防坍塌、防高处坠落、防起重及机械伤害、防火灾、防物体打击等主要内容的专项应急救援预案，并对施工现场易发生重大安全事故的部位、环节进行监控 D、施工现场应建立应急救援组织，培训、配备应急救援人员，定期组织员工进行应急救援演练
1541 | 单选题 | 《市政工程施工安全检查标准》规定，矿山法隧道施工时，对V级及以上围岩，二次衬砌距掌子面的距离不得大于 m。 | A、70m B、60m C、50m D、40m
1542 | 单选题 | 《市政工程施工安全检查标准》规定，矿山法施工爆破后通风时间不应少于 。 | A、10min B、15min C、20min D、30min
1543 | 单选题 | 下列哪个选项不属于《市政工程施工安全检查标准》盾构法隧道检查评定的保证项目。 | A、盾构机选型与安装调试 B、始发与接收 C、开仓与刀具更换 D、安全防护与保护措施
1544 | 单选题 | 根据《市政工程施工安全检查标准》，盾构法隧道施工开仓与刀具更换时，下列说法错误的是 。 | A、开仓应办理审批手续，手续签认应齐全 B、盾构气压作业应采取两种不同动力空压机保证不间断供气 C、盾构气压环境内不得有易燃易爆物品，气压作业用电应使用普通电压，照明灯具应有防爆措施 D、气压作业区与常压作业区之间以及隧道与外部均应配备通信设施
1545 | 单选题 | 下列哪个选项不属于《市政工程施工安全检查标准》顶管检查评定的保证项目。 | A、起重吊装 B、工作井 C、降水、排泥与通风 D、检查验收
1546 | 单选题 | 《市政工程施工安全检查标准》规定，顶管施工一次掘进距离大于 时，应采用中继间技术。 | A、50m B、100m C、150m D、200m
1547 | 单选题 | 《市政工程施工安全检查标准》规定，流动式起重机双机协作起吊作业时，单机荷载不应超过额定起重量的 。 | A、60% B、70% C、80% D、90%
1548 | 单选题 | 根据《市政工程施工安全检查标准》，流动式起重机操作控制符合规定的是 。 | A、吊运重物起升或下降速度应快速 B、起重机主、副钩可同时作业 C、起重机在满负荷或接近负荷时，应降落臂架 D、起重机回转未停稳时，不得反向动作
1549 | 单选题 | 下列哪个选项不属于《市政工程施工安全检查标准》塔式起重机检查评定的一般项目。 | A、附着装置 B、结构设施 C、安全使用 D、电气安全
1550 | 单选题 | 以下哪一项不属于安全教育的内容（ ）。 | A、施工管理人员、专职安全员每年度应进行安全教育培训和考核 B、当施工人员变换工种或采用新技术、新工艺、新设备、新材料施工时，应进行安全教育培训 C、工程项目部应建立安全教育培训制度 D、施工负责人在分派生产任务时，应对相关管理人员、施工作业人员进行书面安全技术交底
1551 | 单选题 | 在进行安全检查时，哪一项是不需要进行的（ ）。 | A、对检查中发现的事故隐患应下达隐患整改通知单，定人、定时间、定措施进行整改。重大事故隐患整改后，应由相关部门组织复查 B、工程项目部应建立安全检查制度 C、当施工人员入场时，工程项目部应组织进行以国家安全法律法规、企业安全制度、施工现场安全管理规定及各工种安全技术操作规程为主要内容的三级安全教育培训和考核 D、安全检查应由项目负责人组织，专职安全员及相关专业人员参加，定期进行并填写检查记录
1552 | 单选题 | 在进行安全技术交底时，下列哪项规定不予要求（ ）。 | A、安全技术交底应结合施工作业场所状况、特点、工序，对危险因素、施工方案、规范标准、操作规程和应急措施进行交底 B、安全技术交底应由交底人、被交底人、专职安全员进行签字确认 C、安全检查应由项目负责人组织，专职安全员及相关专业人员参加，定期进行并填写检查记录 D、施工负责人在分派生产任务时，应对相关管理人员、施工作业人员进行书面安全技术交底
1553 | 单选题 | 在进行施工组织设计及专项施工方案制定时，哪一项是不需要进行的( )。 | A、超过一定规模危险性较大的分部分项工程，施工单位应组织专家对专项施工方案进行论证 B、危险性较大的分部分项工程应按规定编制安全专项施工方案，专项施工方案应有针对性，并按有关规定进行设计计算 C、工程项目部在施工前应编制施工组织设计，施工组织设计应针对工程特点、施工工艺制定安全技术措施 D、对实行经济承包的工程项目，承包合同中应有安全生产考核指标
1554 | 单选题 | 以下哪一项不属于安全生产责任制的内容( )。 | A、对实行经济承包的工程项目，承包合同中应有安全生产考核指标 B、工程项目部应按施工组织设计、专项施工方案组织实施 C、工程项目部应制定安全生产资金保障制度 D、应建立对安全生产责任制和责任目标的考核制度
1555 | 单选题 | 安全防护资料中安全帽、安全带、安全网等安全防护用品应有产品( )。 | A、生产许可证 B、质量合格证 C、出厂合格证 D、材质报告
1556 | 单选题 | 临时用电资料总包单位与分包单位的临时用电管理( )。 | A、申明 B、制度 C、合同 D、协议
1557 | 单选题 | 危险性较大的分部分项工程施工作业人员登记记录，( )现场履职记录。 | A、项目负责人 B、生产经理 C、企业法人 D、技术负责人
1558 | 单选题 | 使用单位应当与检验检测机构签订委托检验检测合同，明确检验检测内容、要求、时限和责任等。 工程项目的同一台建筑起重机械的检验检测应当委托同一检验检测机构进行。 | A、使用单位 B、建设单位 C、监理单位 D、租赁单位
1559 | 单选题 | 检验检测机构进行建筑起重机械检验检测时，发现安全隐患的，应当及时书面告知使用单位，并同时报告工程项目的建设工程安全生产监督机构。( )应当组织产权（出租）、安装等单位对安全隐患进行整改，整改后由同一检验检测机构重新进行检验检测，直至检验检测合格为止。 | A、使用单位 B、建设单位 C、监理单位 D、租赁单位
1560 | 单选题 | 使用登记机关应当在收到使用登记申请起( )个工作日内，对符合使用登记条件的工程项目建筑起重机械办理使用登记手续，并在“湖南省建筑起重机械管理信息系统”办理打印使用登记证，对不符合办理使用登记条件的，作出书面说明 | A、5 B、7 C、9 D、10
1561 | 单选题 | 使用单位应当在建筑起重机械拆卸完毕以后（）个工作日以内填报《湖南省建筑起重机械使用登记注销表》，到使用登记机关办理建筑起重机械使用登记注销手续。 | A、5 B、7 C、9 D、10
1562 | 单选题 | 铝合金模板早拆模板支承系统上、下层竖向支承的轴线偏差不应大于？ | A、15MM B、20MM C、25MM D、12MM
1563 | 单选题 | 铝合金模板支承立柱垂直度偏差不应大于层高的？ | A、1/250 B、1/300 C、1/150 D、1/400
1564 | 单选题 | 在铝合金膜板工程中层高超过 M的可调钢支撑模板工程施工单位应组织专家进行专项技术论证 | A、4M B、5M C、8M D、3.3M
1565 | 单选题 | 危险性较大的分部分项工程需要建立危险性较大的( )及相应的安全管理措施。 | A、分部分项工程清单 B、管理制度 C、排查制度 D、实施细则
1566 | 单选题 | 按规定编制( )，并履行审核、验收手续。 | A、临时用电合同 B、临时用电协议 C、临时用电施工组织设计 D、临时用电安全管理制度
1567 | 单选题 | 混凝土浇筑时，必须按照( )规定的顺序进行，并指定专人对模板支撑体系进行监测。 | A、施工组织设计 B、合同 C、设计图纸 D、专项施工方案
1568 | 单选题 | 模板支撑体系的搭设和使用符合规范及 ( )要求。 | A、图纸 B、专项施工方案 C、合同 D、规章制度
1569 | 单选题 | 按规定对搭设模板支撑体系的材料、构配件进行( )，扣件抽样复试。 | A、测量 B、清点 C、刷漆 D、现场检验
1570 | 单选题 | 物料提升机( )的规格、使用符合规范要求。 | A、层门 B、防护棚 C、钢丝绳 D、配电箱
1571 | 单选题 | ( )的使用和安装符合使用说明书及专项施工方案要求。 | A、附墙架 B、司机 C、顶升（降节） D、配电箱
1572 | 单选题 | 塔式起重机按规定在( )作业前对相关机构、结构进行专项安全检查。 | A、交班 B、上班 C、顶升（降节） D、下班
1573 | 单选题 | 塔式起重机作业环境符合规范要求，( )防碰撞安全措施符合规范及专项方案要求。 | A、单塔作业 B、多塔交叉作业 C、多塔平行作业 D、多塔流水作业
1574 | 单选题 | 起重机械与( )安全距离符合规范要求。 | A、架空线路 B、建筑物 C、施工人员 D、其他车辆
1575 | 单选题 | 吊篮件( )重量和数量符合说明书及专项施工方案要求。 | A、货物 B、人员 C、自身 D、配重
1576 | 单选题 | 高处作业吊篮安全锁必须在有效的( )内。 | A、距离 B、标定期限 C、高度 D、控制范围
1577 | 单选题 | 高处作业吊篮内作业人员不应超过( )人。 | A、1 B、2 C、3 D、4
1578 | 单选题 | 脚手架上( )集中荷载。 | A、严禁 B、可以 C、适宜 D、必须
1579 | 单选题 | 架体材料和构配件符合规范及专项施工方案要求，( )按规定进行抽样复试。 | A、扣件 B、安全网 C、架板 D、钢管
1580 | 单选题 | 作业脚手架底部立杆上设置的纵向、横向 ( )符合规范及专项施工方案要求。 | A、拉结点 B、剪刀撑 C、扫地杆 D、钢管
1581 | 单选题 | 基坑坡顶地面无明显裂缝，基坑周边建筑物无明显( )。 | A、位移 B、变形 C、坍塌 D、倾斜
1582 | 单选题 | 基坑内作业人员上下( )符合规范及专项施工方案的要求。 | A、坡道 B、钢管 C、架板 D、专用梯道
1583 | 单选题 | 监测单位按规定编制( )并进行审核。 | A、监测日志 B、监测记录 C、监测方案 D、监测合同
1584 | 单选题 | 按规定对现场实施安全监理。发现安全事故隐患严重且施工单位拒不整改或者不停止施工的，应及时向( )报告。 | A、施工单位 B、建设单位 C、勘察单位 D、政府主管部门
1585 | 单选题 | 监理单位按规定审查( )中的安全技术措施或者专项施工方案。 | A、施工日志 B、施工组织设计 C、施工实施细则 D、施工安全资料
1586 | 单选题 | 监理单位按规定审查施工组织设计中的安全技术措施或者( )。 | A、专项施工方案 B、平面布置图 C、施工进度计划 D、施工技术措施
1587 | 单选题 | 监理单位按规定编制监理规划和( )。 | A、监理日志 B、监理笔记 C、监理实施细则 D、监理记录
1588 | 单选题 | 按规定制定生产安全事故应急救援预案，并定期组织( )。 | A、教育 B、培训 C、学习 D、演练
1589 | 单选题 | 按规定执行建筑施工企业负责人及项目负责人施工现场( )。 | A、学习制度 B、检查制度 C、带班制度 D、交底制度
1590 | 单选题 | 在有较大危险因素的场所和有关设施、设备上，设置明显的( )。 | A、指示标志 B、安全警示标志 C、检查牌 D、岗位牌
1591 | 单选题 | 按规定为作业人员提供( )。 | A、劳动防护用品 B、安全警示标志 C、检查牌 D、岗位牌
1592 | 单选题 | 实施施工总承包的，总承包单位应当与分包单位签订( )，明确各自的安全生产职责并加强履约管理。 | A、交底 B、合同 C、责任状 D、安全生产协议书
1593 | 单选题 | 建立健全安全生产责任制度，并按要求进行( )。 | A、签字 B、考核 C、培训 D、教育
1594 | 单选题 | 设立( )，按规定配备专职安全生产管理人员。 | A、安全生产教育机构 B、安全生产考核机构 C、安全生产培训机构 D、安全生产管理机构
1595 | 单选题 | 设计单位应当按规定在设计文件中提出特殊情况下保障施工作业人员安全和( )的措施建议。 | A、安全教育 B、安全培训 C、预防生产安全事故 D、应急救援演练
1596 | 单选题 | 设计单位应当按照法律法规和( )进行设计，防止因设计不合理导致生产安全事故的发生。 | A、特殊情况 B、一般情况 C、实际情况 D、工程建设强制性标准
1597 | 单选题 | 勘察单位按规定在勘察文件中说明( )可能造成的工程风险。 | A、设计图纸 B、合同 C、地质条件 D、勘察设备
1598 | 单选题 | 勘察单位按规定进行勘察，提供的( )应当真实、准确。 | A、勘察文件 B、合同 C、资质证书 D、设备
1599 | 单选题 | 在开工前按规定向施工单位提供( )相关资料，并保证资料的真实、准确、完整。 | A、图纸 B、合同 C、资质 D、施工现场及毗邻区域内
1600 | 单选题 | 在组织编制工程概算时，按规定( )单独列支，并按规定及时向施工单位支付。 | A、保险费用 B、农民工工资 C、材料款项 D、安全生产措施费用
1601 | 单选题 | 建设单位与参建各方签订的合同中应当明确( )，并加强履约管理。 | A、安全责任 B、管理责任 C、教育责任 D、交底责任
1602 | 单选题 | 建设单位规定办理( )手续。 | A、设计 B、勘察 C、施工安全监督 D、教育
1603 | 单选题 | 工程完工后，建设单位应当组织有关单位进行竣工验收。工程( )，方可交付使用。 | A、资料归档 B、交付使用 C、清扫完毕 D、竣工验收合格
1604 | 单选题 | 建设、勘察、设计、施工、监理等单位 ( )和项目负责人应当加强工程项目安全生产管理，依法对安全生产事故和隐患承担相应责任。 | A、党委书记 B、技术负责人 C、法定代表人 D、生产经理
1605 | 单选题 | 相关单位应当建立完善危险性较大的分部分项工程管理责任制，落实( )责任。 | A、安全管理 B、安全培训 C、安全考核 D、安全教育
1606 | 单选题 | 工程建设有关单位应当建立健全一线作业人员的职业教育、培训制度，定期开展 ( )。 | A、安全教育 B、职业技能培训 C、安全检查 D、质量检查
1607 | 单选题 | 工程一线作业人员应当按照相关行业职业标准和规定经( )合格，特种作业人员应当取得特种作业操作资格证书。 | A、培训 B、考试 C、考核 D、培训考核
1608 | 单选题 | 施工企业“安管人员”应当取得安全生产 ( )。 | A、技能合格证书 B、职业培训合格 C、继续教育证书 D、考核合格证书
1609 | 单选题 | 从事工程建设活动的专业技术人员对签署技术文件的真实性和准确性负责，依法承担( )责任。 | A、法律 B、终身制 C、维修 D、质量安全
1610 | 单选题 | 从事工程建设活动的专业技术人员应当 在( )和聘用单位业务范围内从业 | A、营业执照 B、安全生产许可证 C、资质证书 D、注册许可范围
1611 | 单选题 | ( )应当签署工程质量终身责任承诺书 。 | A、项目负责人 B、生产经理 C、企业法人 D、安全员
1612 | 单选题 | 《市政工程施工安全检查标准》规定，钢管双排脚手架架体与连墙件的连接点距架体主节点距离不应大于 。 | A、150mm B、200mm C、250mm D、300mmm
1613 | 单选题 | 《市政工程施工安全检查标准》规定，钢管双排脚手架钢管扣件剪刀撑杆件的连接点距架体主节点的距离不应大于 。 | A、150mm B、200mm C、250mm D、300mmm
1614 | 单选题 | 《市政工程施工安全检查标准》规定，钢管双排脚手架内立杆与构筑物距离大于 时，应采用脚手板或安全平网封闭。 | A、120mm B、150mm C、200mm D、250mmm
1615 | 单选题 | 下列哪个选项不属于《市政工程施工安全检查标准》钢管满堂脚手架检查评定的一般项目。 | A、安全防护 B、荷载 C、脚手板 D、通道
1616 | 单选题 | 《市政工程施工安全检查标准》规定，钢管满堂脚手架架体高宽比大于 时，应与既有结构拉结或采取增加架体宽度、设置钢丝绳张拉固定等稳定措施。 | A、2 B、2.5 C、3 D、4
1617 | 单选题 | 下列哪个选项不属于《市政工程施工安全检查标准》吊篮检查评定的保证项目。 | A、安全装置 B、悬吊平台 C、升降作业 D、使用荷载
1618 | 单选题 | 相关单位的法定代表人应当签署( )，明确各自工程项目负责人。 | A、授权委托书 B、合同 C、责任状 D、任命书
1619 | 单选题 | 相关单位应当依法取得资质证书，并在其资质等级许可的范围内从事建设工程活动。施工单位应当取得( )。 | A、营业执照 B、安全生产许可证 C、资质证书 D、组织机构证书
1620 | 单选题 | 《危险性较大的分部分项工程安全管理规定》为( )。 | A、住房城乡建设部令第80号 B、住房城乡建设部令第166号 C、住房城乡建设部令第37号 D、住房城乡建设部令第5号
1621 | 单选题 | 《建筑起重机械安全监督管理规定》为( )。 | A、住房城乡建设部令第2号 B、住房城乡建设部令第166号 C、住房城乡建设部令第37号 D、住房城乡建设部令第128号
1622 | 单选题 | 依据《湖南省建筑施工安全生产标准化考评实施细则》，项目安全生产标准化考评工作包括企业每（ ）对项目开展安全生产标准化自评和县级以上住房城乡建设主管部门或其委托的建筑施工安全监督等机构每（ ）对项目开展安全生产标准化考评。 | A、月，月 B、月，季度 C、季度，月 D、季度，季度
1623 | 单选题 | 依据《湖南省建筑施工安全生产标准化考评实施细则》，项目自评工作应在每月（ ）日前完成。 | A、10 B、15 C、20 D、25
1624 | 单选题 | 依据《湖南省建筑施工安全生产标准化考评实施细则》，项目考评主体应按照（ ）且“地基基础、主体、装饰”等每个施工阶段不少于一次的频次进行项目考评。 | A、每月 B、每季度 C、每半年 D、每年
1625 | 单选题 | 依据《湖南省建筑施工安全生产标准化考评实施细则》，项目考评应于每季末月的（ ）日前完成，并在考评完成后（ ）个工作日内将考评结果录入湖南省建筑工程项目监管信息系统。 | A、25，3 B、25，5 C、20，3 D、20，5
1626 | 单选题 | 依据《湖南省建筑施工安全生产标准化考评实施细则》，建筑施工项目具有下列（ ）情形，项目考评结果认定为“不合格”。 | A、已按规定开展项目企业自评工作的 B、已按规定录入项目考评结果的 C、项目未按规定办理施工许可手续的 D、项目考评等级合格的
1627 | 单选题 | 各级项目考评主体认定项目考评不合格之前，应当以书面方式告知相关企业项目负责人，企业可以在接到告知书之日起（ ）个工作日内提出陈述和申辩，项目考评主体确认项目考评结果无误的，应在（ ）个工作日内将认定情况书面告知企业。 | A、3,3 B、5,5 C、3,5 D、5,3
1628 | 单选题 | 依据《湖南省建筑施工安全生产标准化考评实施细则》，以下（ ）情形，该项目不得认定为“年度项目考评优良工地”。 | A、项目考评出现一次及以上不合格的 B、项目因安全生产原因施工企业被公布一次一般不良行为记录的 C、项目因安全生产原因项目负责人被公布一次严重不良行为记录的 D、以上都是
1629 | 单选题 | 依据《湖南省建筑施工安全生产标准化考评实施细则》，建筑施工企业具有下列（ ）情形之一的，安全生产标准化企业考评结果认定为“不合格”。 | A、企业当年内因安全生产违法违规行为被公布不良行为记录2次及以上的 B、企业当年内所承建的项目发生较大及以上生产安全责任事故 C、企业当年内所承建的项目发生一般生产安全责任事故的 D、企业当年内项目考评次数不合格率超过3%的
1630 | 单选题 | 依据《湖南省建筑施工安全生产标准化考评实施细则》，关于建筑施工企业安全生产标准化企业考评结果认定为“优良”必须具备的条件，以下说法错误的是（ ）。 | A、企业当年内未因安全生产违法违规行为被公布严重不良行为记录的 B、企业考评年内所承建的项目未发生一般及以上生产安全责任事故的 C、企业当年内“年度项目考评优良工地”个数不少于3项 D、全省年度项目考评优良工地获得率高低排序为前10%，且当年项目考评次数不合格率不超过1%的
1631 | 单选题 | 依据“湘建建函〔2016〕109号”文件精神，根据监督抽查符合率确定各市州“年度项目考评优良工地”最高比例，当监督抽查符合率为90%及以上时，年度项目考评优良工地比例为（ ）。 | A、20% B、15% C、10% D、5%
1632 | 单选题 | 依据“湘建建函〔2016〕109号”文件精神，根据监督抽查符合率确定各市州“年度项目考评优良工地”最高比例，当监督抽查符合率为60%以下时，年度项目考评优良工地比例为（ ）。 | A、25% B、15% C、5% D、0
1633 | 单选题 | 《市政工程施工安全检查标准》规定，当吊篮悬挂机构的荷载由预埋件承受时，预埋件的安全系数不应小于 。 | A、2 B、2.5 C、3 D、4
1634 | 单选题 | 吊篮平台四周应安装固定式的安全护栏，护栏应能承受1kN的水平集中荷载，悬吊平台底部四周应设置高度不小于 的踢脚板。 | A、120mm B、150mm C、180mm D、200mmm
1635 | 单选题 | 《市政工程施工安全检查标准》规定，施工栈桥与作业平台的墩柱柱身垂直度偏差不应大于墩柱高度的 ，且柱顶偏移值不得大于 。 | A、1/200,20mm B、1/300,30mm C、1/400,40mm D、1/500,50mm
1636 | 单选题 | 《市政工程施工安全检查标准》规定，施工栈桥与作业平台的贝雷梁两端级支撑位置均应设置通常横向连接系，且其间距不应大于 。 | A、3m B、6m C、9m D、12m
1637 | 单选题 | 《市政工程施工安全检查标准》规定，猫道系统安装过程中应监测风力变化， 级及以上大风应停止安装作业。 | A、5 B、6 C、7 D、8
1638 | 单选题 | 下列哪个选项不属于《市政工程施工安全检查标准》安全管理检查评定的保证项目。 | A、杆件连接 B、构配件和材质 C、架体搭设 D、使用与监测
1639 | 单选题 | 依据“湘建建函〔2016〕109号”文件精神，参与认定 “年度项目考评优良工地”的项目，年度内项目考评次数应不少于（ ）次（施工时间不少于（ ）个季度）。 | A、4，四 B、3，三 C、2，两 D、1，一
1640 | 单选题 | 依据“湘建建函〔2016〕109号”文件精神，参与认定 “年度项目考评优良工地”的项目，考评等级为优良的次数的比例原则上不低于（ ）（其中年度内仅两次项目考评的，须均为优良）。 | A、100% B、75% C、50% D、25%
1641 | 单选题 | 依据“湘建建〔2018〕95号”文件精神，以下情形作为省住建厅考评符合性抽查的重点抽查修正对象的是（ ）。 | A、项目考评平均得分、考评优良率全省排名前3名的市州和排名前10名的县（市、区） B、项目考评多季度无不合格项目的地区 C、项目考评得分全省排名前10名或得分90分及以上的项目 D、以上都是
1642 | 单选题 | 依据“湘建建〔2018〕95号”文件精神，关于项目考评符合性抽查的修正方式，以下说法错误的是（ ）。 | A、项目比对抽查考评得分为项目最终考评得分 B、抽查地区未抽查项目考评得分无须进行修正 C、抽查地区未抽查项目原考评主体的项目考评得分乘以修正系数，为项目最终考评得分 D、修正系数=抽查项目最终考评得分之和÷抽查项目原考评得分之和
1643 | 单选题 | 依据《房屋建筑和市政基础设施工程施工安全监督规定》，施工安全监督机构监督人员数量满足监督工作需要且专业结构合理，其中监督人员应当占监督机构总人数的（ ）以上。 | A、80% B、75% C、60% D、50%
1644 | 单选题 | 依据《房屋建筑和市政基础设施工程施工安全监督规定》，施工安全监督人员应当具有工程类相关专业（ ）及以上学历或（ ）及以上专业技术职称。 | A、大专，初级 B、大专，中级 C、本科，初级 D、本科，中级
1645 | 单选题 | 依据《房屋建筑和市政基础设施工程施工安全监督规定》，施工安全监督人员应当具有（ ）年及以上施工安全管理经验。 | A、1 B、2 C、3 D、4
1646 | 单选题 | 依据《房屋建筑和市政基础设施工程施工安全监督规定》，以下关于施工安全监督的主要内容，说法错误的是（ ）。 | A、抽查工程建设责任主体履行职责情况 B、抽查建筑施工安全生产标准化开展情况 C、依法对工程建设责任主体违法违规行为实施行政处罚 D、抽查工程建设责任主体执行法律、法规、规章、制度及工程建设强制性标准情况
1647 | 单选题 | 依据《房屋建筑和市政基础设施工程施工安全监督规定》，关于监督机构实施工程项目的施工安全监督程序，以下说法错误的是（ ）。 | A、受理建设单位申请并办理工程项目安全监督手续 B、制定工程项目施工安全工作计划并组织实施 C、实施工程项目施工安全监督抽查并形成监督记录 D、整理工程项目施工安全监督资料并立卷归档
1648 | 单选题 | 依据《房屋建筑和市政基础设施工程施工安全监督规定》，监督机构实施工程项目的施工安全监督时，“发现安全隐患”有权采取的措施是（ ）。 | A、责令整改 B、责令暂时停止施工 C、立即实施行政处罚 D、A和B
1649 | 单选题 | 依据《房屋建筑和市政基础设施工程施工安全监督规定》，施工安全监督人员有以下（ ）情形，造成严重后果的，给予行政处分；构成犯罪的，依法追究刑事责任。 | A、发现施工安全违法违规行为不予查处的 B、在监督过程中，索取或者接受他人财物，或者谋取其他利益的 C、对涉及施工安全的举报、投诉不处理的 D、以上都是
1650 | 单选题 | 依据《房屋建筑和市政基础设施工程施工安全监督工作规程》，监督机构应当根据工程项目实际情况，编制《施工安全监督工作计划》，明确（ ）。 | A、主要监督内容 B、抽查频次 C、监督措施 D、以上都是
1651 | 单选题 | 依据《房屋建筑和市政基础设施工程施工安全监督工作规程》，监督机构应当委派（ ）名及以上监督人员按照监督计划对工程项目施工现场进行随机抽查。 | A、1 B、2 C、3 D、4
1652 | 单选题 | 依据《房屋建筑和市政基础设施工程施工安全监督工作规程》，安全监督实施过程中，监督人员应当依据法律法规和工程建设强制性标准，将（ ）作为重点抽查内容。 | A、工程建设责任主体的安全生产行为 B、施工现场的安全生产状况 C、工程项目危险性较大分部分项工程 D、安全生产标准化开展情况
1653 | 单选题 | 依据《房屋建筑和市政基础设施工程施工安全监督工作规程》，监督人员实施施工安全监督，可采用抽查、（ ）、查阅管理资料、询问现场有关人员等方式。 | A、抽测现场实物 B、查阅施工合同 C、查阅施工图纸 D、以上都是
1654 | 单选题 | 依据《房屋建筑和市政基础设施工程施工安全监督工作规程》，监督人员在抽查过程中发现工程项目施工现场存在安全生产隐患的，应当责令立即整改；无法立即整改的，下达（ ），责令限期整改。 | A、《项目经理扣分通知书》 B、《不良行为记录告知书》 C、《限期整改通知书》 D、《停工通知书》
1655 | 单选题 | 依据《房屋建筑和市政基础设施工程施工安全监督工作规程》，被责令限期整改、停工整改的工程项目，施工单位应当在排除安全隐患后，由（ ）组织验收，验收合格后形成安全隐患整改报告。 | A、施工单位 B、监理单位 C、建设单位 D、设计单位
1656 | 单选题 | 依据《房屋建筑和市政基础设施工程施工安全监督工作规程》，被责令限期整改、停工整改的工程项目，整改验收合格后形成安全隐患整改报告，经（ ）单位项目负责人签字并加盖单位公章，提交监督机构。 | A、建设、施工、监理 B、建设 C、施工 D、监理
1657 | 单选题 | 依据《房屋建筑和市政基础设施工程施工安全监督工作规程》，监督人员应当如实记录监督抽查情况，监督记录包括抽查时间、（ ）、结果及必要的影像资料。 | A、范围 B、部位 C、内容 D、以上都是
1658 | 单选题 | 依据《房屋建筑和市政基础设施工程施工安全监督工作规程》，工程项目因故中止施工的，（ ）单位应当向监督机构申请办理中止施工安全监督手续。 | A、设计 B、建设 C、施工 D、监理
1659 | 单选题 | 依据《房屋建筑和市政基础设施工程施工安全监督工作规程》，监督机构收到申请办理中止施工安全监督的资料后经查验符合要求的，应当在（ ）个工作日内发放《中止施工安全监督告知书》。 | A、3 B、4 C、5 D、6
1660 | 单选题 | 依据《房屋建筑和市政基础设施工程施工安全监督工作规程》，工程项目完工（ ），建设单位应当向监督机构申请办理终止施工安全监督手续。 | A、办理竣工验收前 B、办理竣工验收后 C、准备竣工验收时 D、以上都不是
1661 | 单选题 | 依据“住建部令[2018]第37号”，建设单位应当要求施工单位在投标时补充完善危大工程清单并明确相应的（ ）。 | A、组织管理措施 B、技术管理措施 C、安全管理措施 D、文明施工措施
1662 | 单选题 | 依据“住建部令[2018]第37号”，建设单位在申请办理安全监督手续时，应当提交（ ）及其安全管理措施等资料。 | A、管理人员名单 B、危大工程清单 C、施工组织计划 D、措施费使用计划
1663 | 单选题 | 依据“住建部令[2018]第37号”，设计单位应当在设计文件中注明涉及危大工程的重点部位和环节，提出保障工程周边环境安全和工程施工安全的意见，必要时进行（ ）。 | A、专项设计 B、统一设计 C、一般设计 D、优化设计
1664 | 单选题 | 依据“住建部令[2018]第37号”，实行施工总承包的，专项施工方案应当由（ ）单位组织编制。 | A、分包 B、专业分包 C、施工 D、施工总承包
1665 | 单选题 | 依据“住建部令[2018]第37号”，专项施工方案应当由施工单位（ ）审核签字、加盖单位公章，并由（ ）审查签字、加盖执业印章后方可实施。 | A、技术负责人，专业监理工程师 B、企业法人，专业监理工程师 C、技术负责人，总监理工程师 D、企业法人，总监理工程师
1666 | 单选题 | 依据“住建部令[2018]第37号”，危大工程实行分包并由分包单位编制专项施工方案的，专项施工方案应当由总承包单位（ ）及分包单位技术负责人共同审核签字并加盖单位公章。 | A、技术负责人 B、项目技术负责人 C、项目经理 D、企业法人
1667 | 单选题 | 依据“住建部令[2018]第37号”，对于超过一定规模的危大工程，（ ）应当组织召开专家论证会对专项施工方案进行论证。 | A、施工单位 B、监理单位 C、建设单位 D、设计单位
1668 | 单选题 | 依据“住建部令[2018]第37号”，危大工程专项施工方案专家论证前，专项施工方案应当通过（ ）审核和（ ）审查。 | A、施工单位，监理单位 B、施工单位，总监理工程师 C、项目经理，监理单位 D、项目经理，总监理工程师
1669 | 单选题 | 依据“住建部令[2018]第37号”，专家论证的专家应当从地方人民政府住房城乡建设主管部门建立的专家库中选取，符合专业要求且人数不得少于（ ）名。 | A、3 B、4 C、5 D、7
1670 | 单选题 | 依据“住建部令[2018]第37号”，专家论证会后，应当形成论证报告，对专项施工方案提出（ ）的一致意见。专家对论证报告负责并签字确认。 | A、通过 B、修改后通过 C、不通过 D、通过、修改后通过或者不通过
1671 | 单选题 | 施工单位应当在施工现场显著位置公告危大工程名称、施工时间和具体责任人员，并在危险区域设置（ ）。 | A、安全提示牌 B、安全防护设施 C、安全警示标志 D、安全隔离区
1672 | 单选题 | 依据“住建部令[2018]第37号”，专项施工方案实施前，编制人员或者项目技术负责人应当向施工现场管理人员进行（ ）。 | A、技术交底 B、安全交底 C、安全技术交底 D、方案交底
1673 | 单选题 | 依据“住建部令[2018]第37号”，施工现场管理人员应当向作业人员进行（ ），并由双方和项目专职安全生产管理人员共同签字确认。 | A、技术交底 B、安全交底 C、安全技术交底 D、方案交底
1674 | 单选题 | 依据“住建部令[2018]第37号”，监理单位应当结合危大工程专项施工方案编制（ ），并对危大工程施工实施专项巡视检查。 | A、监理规划 B、监理实施细则 C、监理旁站方案 D、监理方案
1675 | 单选题 | 针对监理单位发现施工单位未按照专项施工方案施工的问题，施工单位拒不整改或者不停止施工的，监理单位应当及时报告（ ）和工程所在地住房城乡建设主管部门。 | A、建设单位 B、施工单位 C、设计单位 D、勘察单位
1676 | 单选题 | 依据“住建部令[2018]第37号”，对于按照规定需要进行第三方监测的危大工程，建设单位应当委托具有相应（ ）资质的单位进行监测。 | A、开发 B、设计 C、勘察 D、检测
1677 | 单选题 | 监测单位应当按照监测方案开展监测，发现异常时，及时向建设、( ）单位报告，建设单位应当立即组织相关单位采取处置措施。 | A、设计 B、施工 C、监理 D、设计、施工、监理
1678 | 单选题 | 施工单位未按照“住建部令[2018]第37号”编制并审核危大工程专项施工方案的，依照《建设工程安全生产管理条例》对单位进行处罚，并暂扣安全生产许可证（ ）日。 | A、15 B、30 C、45 D、60
1679 | 单选题 | 依据“住建部令[2018]第37号”，施工单位未对超过一定规模的危大工程专项施工方案进行专家论证的，责令限期改正，处1万元以上（ ）万元以下的罚款，并暂扣安全生产许可证（ ）日。 | A、3,30 B、3,60 C、5,30 D、5,60
1680 | 单选题 | 依据“住建部令[2018]第37号”，施工单位未严格按照专项施工方案组织施工，或者擅自修改专项施工方案的，责令限期改正，对直接负责的主管人员和其他直接责任人员处（ ）元以上（ ）元以下的罚款。 | A、500,1000 B、1000,3000 C、1000,5000 D、3000,10000
1681 | 单选题 | 采用非常规起重设备、方法，且单件起吊重量在（ ）及以上的起重吊装工程，属于超过一定规模的危险性较大的分部分项工程。 | A、50kN B、100kN C、150kN D、200kN
1682 | 单选题 | 《市政工程施工安全检查标准》规定，基坑内应设置作业人员上下通道，通道数量不应少于2处，宽度不应小于 ，且应保证通道畅通。 | A、1m B、1.2m C、1.5m D、1.8m
1683 | 单选题 | 基坑开挖深度达到 及以上时，按高处作业安全技术规范要求，应在期边沿设置防护栏杆。 | A、2m B、3m C、5m D、10m
1684 | 单选题 | 《市政工程施工安全检查标准》规定，在电力、通信、燃气管线 范围内挖土时，应采取安全保护措施，并应设专人监护。 | A、1m B、2m C、5m D、10m
1685 | 单选题 | 《市政工程施工安全检查标准》规定，在给水排水管道 范围内挖土时，应采取安全保护措施，并应设专人监护。 | A、1m B、2m C、5m D、10m
1686 | 单选题 | 下列哪个选项不属于《市政工程施工安全检查标准》钢围堰检查评定的保证项目。 | A、构配件和材质 B、围堰构造 C、检查验收 D、制作及浮运
1687 | 单选题 | 起重量300kN及以上，或搭设总高度200m及以上，或搭设基础标高在（ ）及以上的起重机械安装和拆卸工程，属于超过一定规模的危险性较大的分部分项工程。 | A、100m B、150m C、200m D、300m
1688 | 单选题 | 关于超过一定规模的危险性较大的分部分项工程的范围描述，以下说法错误的是（ ）。 | A、开挖深度15m及以上的人工挖孔桩工程 B、搭设高度50m及以上的落地式钢管脚手架工程 C、提升高度在150m及以上的附着式升降脚手架工程 D、分段架体搭设高度20m及以上的悬挑式脚手架工程
1689 | 单选题 | 危大工程专项施工方案的主要内容中，以下不属于施工安全保证措施的是（ ）。 | A、组织保障措施 B、技术措施 C、监测监控措施 D、应急处置措施
1690 | 单选题 | 超过一定规模的危大工程专项施工方案专家论证会，施工单位参会人员不包括（ ）。 | A、企业负责人 B、技术负责人 C、项目负责人 D、专职安全员
1691 | 单选题 | 进行第三方监测的危大工程监测方案的主要内容应当包括工程概况、监测依据、（ ）、人员及设备、测点布置与保护、预警标准及监测成果报送等。 | A、监测内容 B、监测方法 C、监测频次 D、以上都是
1692 | 单选题 | 《市政工程施工安全检查标准》规定，通航水域沉井的临边栏杆应设置反光设施，边角处应设置 警示灯。 | A、绿色 B、黄色 C、橙色 D、红色
1693 | 单选题 | 下列哪个选项不属于《市政工程施工安全检查标准》钢管双排脚手架检查评定的保证项目。 | A、地基基础 B、架体搭设 C、架体稳定 D、使用与监测
1694 | 单选题 | 《市政工程施工安全检查标准》规定，双排钢管脚手架搭设高度在 及以上时，其专项施工方案应组织专家论证。 | A、20m B、36m C、50m D、55m
1695 | 单选题 | 承插型盘扣式钢管脚手架扫地杆离地高度不大于 mm，碗扣式钢管脚手架扫地杆离地高度不大于 mm。 | A、550，400 B、400,550 C、500,450 D、450,500
1696 | 单选题 | 无挂扣钢脚手板的承插型盘扣式钢管脚手架应每 跨设置水平斜杆。 | A、3 B、4 C、5 D、6
1697 | 单选题 | 《市政工程施工安全检查标准》规定，采用木脚手板、竹串片脚手板、竹笆脚手板时，脚手板两端应与水平杆绑牢，脚手板探头长度不应大于 。 | A、120mm B、150mm C、180mm D、200mm
1698 | 单选题 | 《市政工程施工安全检查标准》规定，扣件式钢管脚手架的纵向水平杆采用搭接时，其搭接长度不应小于 ，并应不少于 处扣接点。 | A、1m,2 B、1m，3 C、1.5m，2 D、1.5m，3
1699 | 单选题 | 从事相关专业工作（ ）年以上或具有丰富的专业经验，是专家库专家应当具备的基本条件之一。 | A、8 B、10 C、15 D、20
1700 | 单选题 | 满堂扣件式钢管脚手架是指在纵、横方向，由不少于三排立杆并与水平杆、水平剪刀撑、竖向剪刀撑、扣件等构成的脚手架。该架体顶部施工荷载通过水平杆传递给立杆，立杆呈（ ）状态，简称满堂脚手架。（《建筑施工钢管扣件脚手架安全技术规范》2.1.5条） | A、偏心受压 B、轴心受压 C、偏心受力 D、轴心受力
1701 | 单选题 | 将脚手架架体与建筑物主体构件连接，能够传递拉力和压力的构件叫做( )。（《建筑施工钢管扣件脚手架安全技术规范》2.1.15条） | A、纵向水平杆 B、连墙件 C、横向水平杆 D、扫地杆
1702 | 单选题 | 扣件在螺栓拧紧扭力矩达到（ ）时，不得发生破坏。（《建筑施工钢管扣件脚手架安全技术规范》3.2.2条） | A、40 N·m B、 40 N/㎡ C、65N·m D、65 N/㎡
1703 | 单选题 | 可调托撑抗压承载力设计值不应小于 40 kN，支托板厚不应小于（ ）。（《建筑施工钢管扣件脚手架安全技术规范》3.4.3 条） | A、1.5mm B、3mm C、5mm D、10mm
1704 | 单选题 | 用于固定型钢悬挑梁的U形钢筋拉环或锚固螺栓材质应符合现行国家标准《钢筋混凝土用钢 第1 部分：( )》GB1491.1中HPB235级钢筋的规定。（《建筑施工钢管扣件脚手架安全技术规范》3.5.2条） | A、冷拉钢筋 B、热轧光圆钢筋 C、螺纹钢 D、不锈钢
1705 | 单选题 | 纵向水平杆接头中心至最近主节点的距离不应大于纵距的（ ）。(《建筑施工钢管扣件脚手架安全技术规范》6.2.1条) | A、1/5 B、1/3 C、1/2 D、1/6
1706 | 单选题 | 纵向水平杆搭接长度不应小于（ ）m 。(《建筑施工钢管扣件脚手架安全技术规范》6.2.1条) | A、2 B、1 C、1.5 D、3
1707 | 单选题 | 作业层上非主节点处的横向水平杆，宜根据支承脚手板的需要等间距设置，最大间距不应大于纵距的（ ）。（《建筑施工钢管扣件脚手架安全技术规范》6.2.2条） | A、1/2 B、1/3 C、1/5 D、1/6
1708 | 单选题 | 主节点处必须设置一根( )，用直角扣件扣接且严禁拆除。（《建筑施工钢管扣件脚手架安全技术规范》6.2.3条） | A、横向斜撑 B、纵向水平杆 C、横向水平杆 D、连墙件
1709 | 单选题 | 脚手架必须设置纵、横向扫地杆。纵向扫地杆应采用直角扣件固定在距钢管底端不大于（ ）mm处的立杆上。（《建筑施工钢管扣件脚手架安全技术规范》6.3.2条） | A、400 B、300 C、200 D、100
1710 | 单选题 | 脚手架立杆基础不在同一高度上时，必须将高处的纵向扫地杆向低处延长（ ）与立杆固定，高低差不应大于1m。靠边坡上方的立杆轴线到边坡的距离不应小于500mm。（《建筑施工钢管扣件脚手架安全技术规范》6.3.3条） | A、两跨 B、三跨 C、四跨 D、五跨
1711 | 单选题 | 连墙件的布置应靠近主节点设置，偏离主节点的距离不应大于( )mm。（《建筑施工钢管扣件脚手架安全技术规范》6.4.3条） | A、500 B、400 C、300 D、200
1712 | 单选题 | 开口型脚手架的两端必须设置（ ），其垂直间距不应大于建筑物的层高，并且不应大于 4m。（《建筑施工钢管扣件脚手架安全技术规范》6.4.4、6.6.5条） | A、连墙件 B、水平杆 C、横向斜撑 D、剪刀撑
1713 | 单选题 | 高度在 24m 以下的单、双排脚手架，均必须在外侧两端、转角及中间间隔不超过（ ）m的立面上，各设置一道剪刀撑，并应由底至顶连续设置。（《建筑施工钢管扣件脚手架安全技术规范》6.6.3条） | A、5m B、10m C、15m D、20
1714 | 单选题 | 满堂脚手架应在架体外侧四周及内部纵、横向每（ ）由底至顶设置连续竖向剪刀撑。（《建筑施工钢管扣件脚手架安全技术规范》6.8.4条） | A、6m至8m B、5m至8m C、4m至6m D、5m至6m
1715 | 单选题 | 型钢悬挑脚手架一次性悬挑高度不宜超过（ ）米。（《建筑施工钢管扣件脚手架安全技术规范》6.10.1条） | A、24 B、18 C、20 D、50
1716 | 单选题 | 63、扣件在使用前应（ ），有裂缝、变形、螺栓出现滑丝的严禁使用。（《建筑施工钢管扣件脚手架安全技术规范》8.1.4条） | A、逐个挑选 B、随机抽样检验 C、分批抽样检验 D、分期抽样检验
1717 | 单选题 | 脚手架钢管宜采用（ B ）钢管。每根钢管的最大质量不应大于25.8kg。(《建筑施工钢管扣件脚手架安全技术规范》3.1.2条) | A、φ45.3×3.6 B、φ48.3×3.6 C、φ48×3.6 D、φ48×3.5
1718 | 单选题 | 单、双排脚手架底层步距均不应大于（ ）m。（《建筑施工钢管扣件脚手架安全技术规范》6.3.4条） | A、3 B、2 C、2.2 D、1.8
1719 | 单选题 | 双排脚手架横向水平杆的靠墙一端至墙装饰面的距离不应大于（ ）。（《建筑施工钢管扣件脚手架安全技术规范》7.3.6条） | A、100mm B、110mm C、120mm D、150mm
1720 | 单选题 | 整体式附着升降脚手架是指有（ ）个以上提升装置的连跨升降的附着式升降脚手架。（《建筑施工工具式脚手架安全技术规范》JGJ202-2010 2.1.3） | A、2 B、3 C、4 D、5
1721 | 单选题 | 竖向主框架主要（ ）。 （《建筑施工工具式脚手架安全技术规范》JGJ202-2010 2.1.7） | A、承受和传递竖向和水平荷载 B、承受和传递竖向荷载 C、承受和传递水平荷载 D、不承受荷载
1722 | 单选题 | 附着式升降脚手架应由竖向主框架、水平支撑桁架、架体构架、( )、防倾装置、防坠装置组成。（《建筑施工工具式脚手架安全技术规范》JGJ202-2010 4.4.1） | A、附着支承结构 B、电葫芦 C、定位装置 D、附墙支座
1723 | 单选题 | 附着式升降脚手架结构构造的尺寸应符合下列规定架体结构高度不应大于（ ）倍楼层高。（《建筑施工工具式脚手架安全技术规范》JGJ202-2010 4.4.2） | A、3 B、4 C、5 D、6
1724 | 单选题 | 附着式升降脚手架的安全防护措施中对作业层描述正确是（ ）。（《建筑施工工具式脚手架安全技术规范》JGJ202-2010 条文4.4.14） | A、作业层外侧应设置1.2m高的防护栏杆和180mm高的挡脚板 B、脚手架作业层外侧应设置1.1m高的防护栏杆和150mm高的挡脚板 C、脚手架作业层外侧应设置1.1m高的防护栏杆和180mm高的挡脚板 D、架作业层外侧应设置1.2m高的防护栏杆和150mm高的挡脚板。
1725 | 单选题 | 附着式升降脚手架防坠落装置技术性能除应满足承载能力要求外，对于整体式升降脚手架制动距离应满足（ ）。（《建筑施工工具式脚手架安全技术规范》JGJ202-2010 4.5.3） | A、≥110mm B、≥100mm C、≥90 mm D、≥80mm
1726 | 单选题 | 附着式升降脚手架停用超过（ ）时，应提前采取加固措施。（《建筑施工工具式脚手架安全技术规范》JGJ202-2010 4.8.4） | A、2个月 B、3个月 C、4个月 D、5个月
1727 | 单选题 | 附着式升降脚手架在竖向主框架的底部应设置水平支承桁架，其宽度与主框架相同，平行于墙面，其高度不宜小于（ ）m。（《建筑施工工具式脚手架安全技术规范》JGJ202-2010 4.4.4） | A、1.5 B、1.6 C、1.8 D、2.0
1728 | 单选题 | 附着式升降脚手架架体悬臂高度不得大于架体高度的（ ），且不得大于（ ）m。（《建筑施工工具式脚手架安全技术规范》JGJ202-2010 4.4.8） | A、2/5，6 B、2/5，5 C、3/5，6 D、3/5，5
1729 | 单选题 | 附着式升降脚手架当水平支承桁架不能连续设置时，局部可采用脚手架杆件进行连接，但其长度不得大于（ ）。并且必须采取加强措施，确保其强度和刚度不得低于原有的桁架。（《建筑施工工具式脚手架安全技术规范》JGJ202-2010 4.4.9） | A、3m B、2.5m C、2m D、1.5m
1730 | 单选题 | 出租单位在建筑起重机械首次出租前，自购建筑起重机械的使用单位在建筑起重机械（），应当持建筑起重机械特种设备制造许可证、产品合格证和制造监督检验证明到本单位工商注册所在地县级以上地方人民政府建设主管部门办理备案。 | A、出租前 B、安装前 C、首次安装前 D、使用登记前
1731 | 单选题 | 安拆单位应当在建筑起重机械安装、拆卸前（）工作日内，以书面形式报告工程项目的建设工程安全生产监督机构，按规定提交经使用单位、监理单位审查合格的有关资料并通过开工安全生产条件审查。 | A、1个 B、2个 C、3个 D、4个
1732 | 单选题 | 使用单位应当与（）签订委托检验检测合同，明确检验检测内容、要求、时限和责任等。 | A、租赁单位 B、安装单位 C、建设单位 D、检验检测机构
1733 | 单选题 | 检验检测机构进行建筑起重机械检验检测时，发现安全隐患的，应当及时书面告知使用单位，并同时报告工程项目的建设工程（）。 | A、监理单位 B、建设单位 C、安全生产监督机构 D、主管部门
1734 | 单选题 | 使用单位应当自工程项目建筑起重机械安装验收合格之日起()内，按照工程项目管理权限，向县级以上人民政府住房城乡建设主管部门或其委托的建设工程安全生产监督机构申请办理建筑起重机械使用登记 | A、15日 B、20日 C、30日 D、35日
1735 | 单选题 | 设备备案机关和使用登记机关应当收集整理保存建筑起重机械备案、登记资料，建立建筑起重机械备案、登记（）。 | A、管理资料 B、使用档案 C、安全管理台账 D、动态管理台账
1736 | 单选题 | 对人员的证件须采用“ ”的方式进行核查。 | A、人和三证合一 B、身份证 C、上岗证 D、驾驶证
1737 | 单选题 | 物料提升机自由端高度不宜大于( )m；附墙架间距不宜大于6m。 | A、7.5 B、6 C、9 D、4.5
1738 | 单选题 | 物料提升机附墙架与导轨架及建筑结构采用（ ）连接，不得与脚手架连接。 | A、钢丝绳 B、钢管 C、刚性 D、柔性
1739 | 单选题 | 当吊笼上升至限定位置时，触发限位开关，吊笼被制停，上部越程距离不应小于（ ）m。 | A、3 B、4 C、5 D、6
1740 | 单选题 | 物料提升机的紧急断电开关应为非自动复位型，任何情况下均可切断主电路停止吊笼运行。紧急断电开关应设在( )的位置。 | A、开关箱 B、控制箱 C、便于司机操作 D、楼层
1741 | 单选题 | 全高度层门开启后的净高度不应小于2．0 m。在特殊情况下，当进入建筑物的入口高度小于2.0 m时，则允许降低层门框架高度，但净高度不应小于1.8 m。吊笼门框外缘与登机平台边缘之间的水平距离不应大于( )。 | A、20mm B、30mm C、40mm D、50mm
1742 | 单选题 | 严禁施工升降机使用超过有效标定期的( )。 | A、紧急停止开关 B、防坠安全器 C、起重量限制器 D、制动器
1743 | 单选题 | 安装塔机时基础混凝土应达到80%以上设计强度，塔机运行使用时基础混凝土强度应达到（ ）设计强度。 | A、85% B、90% C、95% D、100%
1744 | 单选题 | 严禁在雨雪、浓雾天进行塔机安装作业。安装、拆卸、加节时塔式起重机最大高度处的风速不得超过（ ）。 | A、10m/s B、12m/s C、13m/s D、14m/s
1745 | 单选题 | 下列哪个选项不属于《市政工程施工安全检查标准》文明检查评定的一般项目。 | A、现场围挡 B、环境保护 C、消防管理 D、施工场地
1746 | 单选题 | 下列哪个选项不属于《市政工程施工安全检查标准》文明检查评定的保证项目。 | A、交通疏导 B、公示标牌 C、保健急救 D、生活设施
1747 | 单选题 | 《市政工程施工安全检查标准》中规定市区主要路段的施工现场应设置高度不低于 的封闭围挡。 | A、1.8m B、2.0m C、2.2m D、2.5m
1748 | 单选题 | 《市政工程施工安全检查标准》规定，易燃易爆危险品库房与在建工程的防火间距不应小于 。 | A、5m B、10m C、15m D、20m
1749 | 单选题 | 《市政工程施工安全检查标准》中规定宿舍通道宽度不得小于 。 | A、0.8m B、0.9m C、1.0m D、1.2m
1750 | 单选题 | 当塔式起重机使用周期超过一年时，（ ）。 | A、无须检查，可继续使用 B、使用单位自检合格后方可继续使用 C、请第三方检测机构进行一次全面检查，合格后方可继续使用 D、租赁单位检查合格即可继续使用
1751 | 单选题 | 钢丝绳表面磨损锈蚀严重，表层钢丝磨损达其丝径的（ ）应报废。 | A、10% B、20% C、30% D、40%
1752 | 单选题 | 钢丝绳作吊索时，其安全系数不得小于6倍。当钢丝绳的端部采用编结固接时，编结部分的长度不得小于钢丝绳直径的20倍，并不应小于（）。 | A、100mm B、200mm C、300mm D、400mm
1753 | 单选题 | 塔式起重机安装完毕，要对塔身垂直度进行检查。塔身垂直度不大于4H/1000，附着后，最高附着点以下的塔身轴线垂直度不大于相应高度的( )。 | A、1/1000 B、2/1000 C、2.5/1000 D、5/1000
1754 | 单选题 | 保护零线(PE)线的重复接地，每处重复接地的电阻值不得大于4Ω，防雷接地或冲击接地电阻值不得大于()。 | A、4Ω B、10Ω C、15Ω D、30Ω
1755 | 单选题 | 五芯电缆中，除包含黄、绿、红色三条相线外，还必须包含用作N线的淡蓝色芯线和用作PE线的( )双色芯线。 | A、黄／绿 B、红／黄 C、红/白 D、红／黑
1756 | 单选题 | 总配电箱、开关箱内设置的（），其额定漏电动作电流和额定漏电动作时间应安全可靠，并具有合理的分级配合。 | A、隔离开关 B、熔断器 C、漏电保护器 D、断路器
1757 | 单选题 | 施工现场用电工程中，PE 线的重复接地点不应少于( )。 | A、一处 B、二处 C、三处 D、四处
1758 | 单选题 | 临时用电工程必须经编制、审核、批准部门和( )共同验收，合格后方可投入使用。 | A、使用单位 B、建设单位 C、设计单位 D、勘察单位
1759 | 单选题 | 灭火器、临时消防给水系统、消防应急照明、疏散指示标识、临时疏散通道等统称为（ ） | A、消防器材 B、临时设施 C、临时消防设施 D、消防设施
1760 | 单选题 | 消火栓的间距不应大于（ ），最大保护半径不应大于（） | A、100m100m B、150m150m C、150m120m D、120m150m
1761 | 单选题 | 在建工程结构施工完毕的每层楼梯处应设置消防水枪、水带及软管，且每个设置点不应少于（）套。 | A、4 B、3 C、2 D、1
1762 | 单选题 | 施工现场临时用电设备总容量在 以上时应编制临时用电组织设计。 | A、5kW B、25kW C、50kW D、100kW
1763 | 单选题 | 《市政工程施工安全检查标准》规定，电焊机二次侧线应采用防水橡皮护套铜芯软电缆，长度不应大于 。 | A、30m B、20m C、10m D、5m
1764 | 单选题 | 《市政工程施工安全检查标准》规定，乙炔瓶与氧气瓶的距离不得少于 ，气瓶与明火之间的距离不得小于 。 | A、5m,5m B、5m,10m C、10m,5m D、10m,10m
1765 | 单选题 | 吊装作业区四周应设置（ ），严禁非操作人员入内。夜间施工必须有足够的照明。 | A、明显标志 B、提示标志 C、反光标志 D、指示标志
1766 | 单选题 | 起重作业人员必须穿防滑鞋、戴安全帽，高处作业应佩挂安全带，并应系挂可靠和严格遵守（ ）。 | A、低挂高用 B、高挂低用 C、高挂高用 D、底挂低用
1767 | 单选题 | 参加起重吊装的人员应经过（），方可上岗。 | A、严格培训，取得培训合格证后 B、有相关工作经验3年以上 C、师傅带过从事相关工作的 D、培训合格
1768 | 单选题 | 监督人员实施监督检查时，有权采取的措施错误的是（）。 | A、要求被检查单位提供有关工程安全生产的文件和资料 B、进入被检查单位的施工现场进行检查 C、发现有安全生产隐患时，责令改正，情节严重时进行行政处罚 D、抽查施工项目部及现场监理部关键岗位人员持证上岗情况
1769 | 单选题 | 施工项目部项目负责人的任职条件是相应的（），注册的单位与从业单位一致。 | A、注册建造师证、安全生产考核合格A证 B、注册建造师证、安全生产考核合格B证 C、注册建造师证、安全生产考核合格C证 D、项目经理证、安全生产考核合格A证
1770 | 单选题 | 省、自治区、直辖市人民政府建设主管部门应当每（）年对监督人员进行一次岗位考核，每年进行一次法律法规、业务知识培训，并适时组织开展继续教育培训。 | A、1 B、2 C、3 D、5
1771 | 单选题 | 按照监督机构认定的要求，监督人员应当占监督机构总人数的（）以上。 | A、75% B、80% C、60% D、50%
1772 | 单选题 | 工程项目施工安全监督档案保存期限（）年，自归档之日起计算。 | A、一年 B、二年 C、三年 D、五年
1773 | 单选题 | 对在同一城市同时担任多个建设工程项目总监理工程师 的，监理单位应（）。 | A、在其监理的各个建设工程项目现场配备总监理工程师代表 B、在其非常驻的建设工程项目现场配备总监理工程师代表 C、对同一总监理工程师任命不得超过4个项目 D、对同一总监理工程师任命不得超过2个项目
1774 | 单选题 | 建筑面积为2万平米的建筑工程，施工单位关键岗位人员应不少于（）人。 | A、11 B、10 C、8 D、6
1775 | 单选题 | 监管部门登陆“一体化平台”，按照（）的频次，根据《湖南省建筑工程质量安全监理月报表》的具体内容和施工现场工程实体质量安全实际，全数核查被抽查月份的监理报告内容，如实填报当月《湖南省建筑工程质量安全监理月报表》的相关核查情况，并于核查当天确认提交。 | A、每半年不少于一次 B、每季度不少于一次 C、每月不少于一次 D、每周不少于一次
1776 | 单选题 | 双随机、一公开”的“双随机”是指（）。 | A、随机确定检查时间、抽取检查对象 B、随机确定检查时间、随机抽取检查人员 C、随机抽取检查人员、随机确定检查内容 D、随机抽取检查对象、随机抽取检查人员
1777 | 单选题 | 湖南省建设工程质量安全监督管理总站要求全省监督系统廉政公开承诺“十不准”要做到3个100%是（）。 | A、对受监建设项目公开承诺率100%；对受监建设项目承诺回执存档率100%；对受监项目定期回访覆盖率100% B、对受监项目责任主体公开承诺率100%；对受监建设项目承诺回执存档率100%；对受监项目定期回访覆盖率100% C、对受监项目责任主体公开承诺率100%；对受监建设项目承诺公开率100%；对受监项目定期回访覆盖率100% D、对受监责任主体项目公开承诺率100%；对受监建设项目承诺公开率100%；对受监项目不定期回访覆盖率100%
1778 | 单选题 | 我们现行的全省建设工程质量安全监督系统廉政公开承诺“十不准”是由省总站哪一年发布的？ | A、2014 B、2015 C、2019 D、2020
1779 | 单选题 | 《市政工程施工安全检查标准》规定，钢管满堂模板支撑架杆件连接时，扣件的扭紧力矩不应小于 N·m。 | A、65 B、60 C、45 D、40
1780 | 单选题 | 下列哪个选项不属于《市政工程施工安全检查标准》梁柱式模板支撑架检查评定的一般项目。 | A、构件连接 B、安全防护 C、拆除 D、纵梁和横梁
1781 | 单选题 | 根据《市政工程施工安全检查标准》，大钢管（型钢）立柱高度大于 时，相邻柱间应设置横向连接系。 | A、5m B、6m C、7m D、8m
1782 | 单选题 | 《市政工程施工安全检查标准》规定，风力大于 级时，不得进行移动模架施工作业，所以支腿均应处于锚固和锁定支腿，外摸板应封闭。 | A、5 B、6 C、7 D、8
1783 | 单选题 | 下列哪个选项不属于《市政工程施工安全检查标准》悬臂施工挂篮检查评定的保证项目。 | A、挂篮结构 B、行走与锚固 C、预留预埋 D、加工制作
1784 | 单选题 | 《市政工程施工安全检查标准》规定，挂篮悬臂端最大变形不应超过 。 | A、20mm B、30mm C、40mm D、50mm
1785 | 单选题 | 《市政工程施工安全检查标准》规定，挂篮行走速度不应超过 。 | A、0.05m/min B、0.1m/min C、0.15m/min D、0.2m/min
1786 | 单选题 | 《市政工程施工安全检查标准》规定，挂篮现场首次组拼后，应按不小于 倍施工总荷载进行模拟荷载试验，每次重新组装后应按最大施工组合荷载的 倍进行模拟荷载试验。 | A、1.1,1.1 B、1.1,1.2 C、1.2,1.1 D、1.2，1.1
1787 | 单选题 | 下面哪种情况可以可以撤离施工项目部关键岗位人员？ | A、施工单位按设计文件要求完成合同约定工程量，经监理、建设单位同意并报工程质量安全监督机构确认后 B、施工现场重大危险源消除后，经监理、建设单位同意并报工程质量安全监督机构确认后 C、项目经竣工验收合格，经监理、建设单位同意并报工程质量安全监督机构确认后 D、经监理、建设单位同意并报工程质量安全监督机构确认后
1788 | 单选题 | 我省（）是针对本省行政区域内所有新建、改建、扩建、拆除房屋建筑与市政基础设施工程项目的生产安全事故造成第三者人身伤亡和财产损失、意外事故造成的施工人员人身伤亡以及上述事故产生的抢险救援、事故鉴定、以及法律服务等善后处理费用，由保险机构（共保体）给予投保企业和被保险人限额赔偿的一种商业保险。 | A、住建安责险 B、意外伤害保险 C、工伤保险 D、一切险
1789 | 单选题 | 有限空间施工应坚持原则是（）。 | A、先检测，再通风、后作业 B、先通风、再检测，后作业 C、先通风、再作业、后检测 D、先作业、再通风、后检测
1790 | 单选题 | 下面哪种不属于危大工程？ | A、高支模 B、高压线 C、塔吊安装 D、城区施工降水
1791 | 单选题 | 安全监督工程师应按照监督规范化要求对危大工程监督正确的是（） | A、每次检查时要全数检查 B、每次检查时抽查 C、进行专项检查 D、根据监理报告时检查
1792 | 单选题 | 湖南省建设工程质安监督系统获评为（） | A、省级文明行业 B、省级文明单位 C、省级文明标兵单位 D、全国文明行业
1793 | 单选题 | 深入开展质量安全技术服务“三进”是指（） | A、进工地、进企业、进机关 B、进工地、进企业、进社区 C、进工地、进企业、进乡村 D、进工地、进企业、进街道
1794 | 单选题 | 工程项目开工安全条件审查应在什么环节？ | A、项目办理安全监督手续前 B、项目办理施工许可手续前 C、项目质量监督手续前 D、项目开工前
1795 | 单选题 | 直接从建设单位承包幕墙工程的单位是（） | A、施工总承包 B、专业承包 C、专业分包 D、劳务分包
1796 | 单选题 | 工程投资额在30万元以下或者建筑面积在（）平方米以下的建筑工程，可以不申请办理施工许可证。省、自治区、直辖市人民政府住房城乡建设主管部门可以根据当地的实际情况，对限额进行调整，并报国务院住房城乡建设主管部门备案。 | A、200 B、300 C、500 D、1000
1797 | 单选题 | 监理急报主要内容错误的是 | A、施工现场参建各方责任主体单位及个人（建设、勘察、设计、施工、检测、监测）存在的违法违规行为 B、施工现场存在监理无法处理，可能导致质量安全事故发生的工程质量安全重大隐患等问题 C、施工现场发生工程质量、安全生产事故 D、施工现场脏乱差
1798 | 单选题 | 在日常监督检查时，应检查施工单位（含分包单位）项目部关键岗位人员和监理单位现场监理部关键岗位人员到岗情况、建设单位对施工项目部、现场监理部关键岗位人员到岗履职进行检查的情况、工地现场落实 （ ）管理制度情况。 | A、建筑工人实名制 B、劳务实名制 C、特种作业人员实名制 D、农民工工资实名制
1799 | 单选题 | 通过抽查施工单位按经审查的施工图设计文件和经审批的施工组织设计、工程建设强制性标准、（ ）等组织项目施工情况来核查其施工项目部关键岗位人员履职情况 | A、工程建设相关规范 B、质量安全标准化手册 C、质量安全相关文件 D、质量安全手册
1800 | 单选题 | 对责任主体质量安全行为和工程实体质量安全控制情况现场监督抽查可按照一个项目抽查一个或几个单位工程、一个单位工程抽查一项或几项检查内容的方式，其中主要施工作业面的（ ）和（ ）及其主要相关资料必查； | A、安全防护 危险源 B、施工质量 安全防护 C、施工质量 危险源 D、施工质量 技术资料
1801 | 单选题 | 监督组对工地日常质量安全监督抽查的频次为（） | A、每月不少于一次 B、每月不少于两次 C、每季度不少于两次 D、每半年不少于两次
1802 | 单选题 | 依据《建筑边坡工程技术规范》(GB 50330-2013)，临时性边坡是设计使用年限不超过（ ）年的边坡？ | A、1 B、2 C、3 D、4
1803 | 单选题 | 依据《建筑边坡工程技术规范》(GB 50330-2013)1.0.2,边坡高度超过多少米时应进行专项设计。 | A、岩质边坡高度超过20m,土质边坡超过10m; B、岩质边坡高度超过25m,土质边坡超过20m; C、岩质边坡高度超过30m,土质边坡超过15m; D、岩质边坡高度超过40m,土质边坡超过25m。
1804 | 单选题 | 依据《建筑边坡工程技术规范》(GB 50330-2013)3.1.12, 下列边坡工程的设计及施工不需进行专门论证: | A、地质和环境条件很复杂、稳定性极差的一级边坡工程; B、高度为10m的土质边坡工程; C、边坡邻近有重要建(构)筑物、地质条件复杂、破坏后果很严重的边坡工程; D、采用新结构、新技术的一、二级边坡工程。
1805 | 单选题 | 依据《建筑边坡工程技术规范》(GB 50330-2013)9.1.1.1, 锚杆挡墙根据结构型式不包括 ( ) | A、板肋式锚杆挡墙; B、格构式锚杆挡墙; C、排桩式锚杆挡墙; D、预应力锚杆挡墙。
1806 | 单选题 | 依据《建筑边坡工程技术规范》(GB 50330-2013)14.1.2, 坡率法规定下列哪种边坡可采用坡率法: ( ) | A、放坡开挖对拟建或相邻建(构)筑物有不利影响的边坡; B、地下水发育的边坡; C、稳定性差的边坡; D、膨胀性岩石边坡。
1807 | 单选题 | 依据《建筑边坡工程技术规范》(GB 50330-2013)19.3.1 边坡工程验收不包括下列哪项资料:( ) | A、施工记录和竣工图、边坡工程与周围建(构)筑物位置关系图; B、原材料出厂合格证,场地材料复验报告或委托试验报告,混凝土强度试验报告、砂浆试块抗压强度试验报告、锚杆抗拔试验报告; C、监测仪器的型号、规格和标定资料; D、边坡和周围建(构)筑物监测报告。
1808 | 单选题 | 依据《建筑边坡工程技术规范》(GB 50330-2013)3.2.2 下列建筑边坡工程,其安全等级不应定为一级的是:( ) | A、由外倾软弱结构面控制的破坏后果很严重、严重的边坡工程； B、破坏后果严重的高度为12m的土质边坡工程； C、破坏后果严重的边坡塌滑区内或边坡塌方影响区内有重要建(构)筑物的边坡工程； D、破坏后果严重的滑坡地段的边坡工程。
1809 | 单选题 | 依据《建筑边坡工程技术规范》(GB 50330-2013)规定，边坡工程应由（ ）单位提出监测要求。 | A、建设 B、施工 C、设计 D、监理
1810 | 单选题 | 依据《建筑边坡工程技术规范》(GB 50330-2013)规定，一级永久性边坡工程竣工后的监测时间不宜少于（ ）年。 | A、1 B、2 C、3 D、4
1811 | 单选题 | 依据《建筑边坡工程技术规范》(GB 50330-2013)规定，锚杆总长度应包括（）长度。 | A、锚固段； B、自由段； C、外锚段； D、锚固段、自由段和外锚段之和
1812 | 单选题 | 依据《建筑边坡工程技术规范》(GB 50330-2013)规定，重力式挡墙材料可使用浆砌块石、条石或素混凝土。块石、条石的强度等级应不低于MU30，混凝土的强度等级应不低于（ ）。 | A、C10; B、C15 ; C、C20; D、C25
1813 | 单选题 | 依据《建筑边坡工程技术规范》(GB 50330-2013)规定，扶壁式挡墙适用于土质填方边坡，其高度不宜超过（ ）m。 | A、5 B、10 C、15 D、20
1814 | 单选题 | 依据《建筑边坡工程技术规范》(GB 50330-2013)规定，预应力锚索的应力监测根数不应少于锚索总数的（ ），且不应少于3根。 | A、5% B、10% C、15% D、20%
1815 | 单选题 | 依据《建筑边坡工程技术规范》(GB 50330-2013)规定，扶壁式挡土墙在墙身混凝土强度达到设计强度的（ ）后方可进行填土，填土应分层夯实。 | A、50% B、60% C、70% D、80%
1816 | 单选题 | 依据《建筑边坡工程技术规范》(GB 50330-2013)规定，桩板式挡墙的桩受力主筋混凝土保护层厚度不应小于（ ）。 | A、30mm B、40mm C、50mm D、60mm
1817 | 单选题 | 依据《建筑边坡工程技术规范》(GB 50330-2013)规定，边坡工程应由( )委托有资质的监测单位编制监测方案，经设计、监理和业主等共同认可后实施。 | A、业主 B、施工 C、监理 D、政府
1818 | 单选题 | 依据《建筑边坡工程技术规范》(GB 50330-2013)规定，采用重力式挡墙时，土质边坡高度不宜大于10m，岩质边坡高度不宜大于( )m。 | A、11 B、12 C、13 D、15
1819 | 单选题 | 根据《建筑深基坑工程施工安全技术规范》(JGJ311-2013)规定，钻孔灌注桩当桩孔净间距过小或采用多台钻机同时施工时，相邻桩应间隔施工，当无特别措施时完成浇筑混凝土的桩与邻桩间距不应小于( )倍桩径。 | A、1 B、2 C、3 D、4
1820 | 单选题 | 根据《建筑深基坑工程施工安全技术规范》(JGJ311-2013)规定，基坑内应设置作业人员上下坡道或爬梯，数量应不少于( )处 | A、2 B、3 C、4 D、5
1821 | 单选题 | 根据《建筑深基坑工程施工安全技术规范》(JGJ311-2013)规定，深基坑工程施工安全等级分为（ ）个等级。 | A、1 B、2 C、3 D、4
1822 | 单选题 | 根据《建筑深基坑工程施工安全技术规范》(JGJ311-2013)规定，地下连续墙预制墙段应达到设计强度的( )%后方可运输及吊放。 | A、70 B、75 C、80 D、100
1823 | 单选题 | 根据《建筑深基坑工程施工安全技术规范》(JGJ311-2013)规定，地下连续墙成槽时槽内泥浆面不应低于导墙面( )m，同时槽内泥浆面应高于地下水位0.5m以上。 | A、0.1 B、0.2 C、0.3 D、0.4
1824 | 单选题 | 根据《建筑深基坑工程施工安全技术规范》(JGJ311-2013)规定，水泥搅拌桩搭接施工的间隔时间不宜大于( )小时。 | A、12 B、18 C、24 D、48
1825 | 单选题 | 根据《建筑深基坑工程施工安全技术规范》(JGJ311-2013），建筑深基坑是为进行建（构）筑物地下部分施工及地下设施、设备埋设，由地面向下开挖，深度大于或等于( )米的空间。 | A、3 B、5 C、8 D、10
1826 | 单选题 | 根据《建筑深基坑工程施工安全技术规范》(JGJ311-2013）的规定，基坑勘查与调查范围应超过基坑开挖边线之外，且不得小于基坑深度的( )倍。 | A、1 B、2 C、3 D、4
1827 | 单选题 | 根据《建筑深基坑工程施工安全技术规范》(JGJ311-2013)的规定，上一层土钉墙施工完成后，应按设计要求或间隔不小于( )h后开挖下一层土方。 | A、12 B、24 C、36 D、48
1828 | 单选题 | 根据《建筑深基坑工程施工安全技术规范》(JGJ311-2013)，灌注桩当采用人工挖孔桩时，桩孔开挖深度超过（ ）m时，应有专门向井下送风的设备，风量不宜小于25L/s。 | A、5 B、8 C、10 D、12
1829 | 单选题 | 当采用锚杆支护的基坑开挖施工时，下列哪些不符合《建筑深基坑工程施工安全技术规范》(JGJ311-2013)的规定。（） | A、面层或排桩、微型桩、截水帷幕的强度和龄期应达到设计要求后方可进行土方开挖 B、基坑开挖严禁与锚杆施工分层交替进行 C、锚杆承载力、龄期达到设计要求后方可进行下一层土方开挖 D、预应力锚杆应经试验检测合格后方可进行下一层土方开挖，并应对预应力进行监测。
1830 | 单选题 | 根据《建筑深基坑工程施工安全技术规范》(JGJ311-2013），深基坑施工监测不应包括下列哪项（）。 | A、地下水位； B、深层水平位移； C、拱顶沉降； D、周边建筑物沉降。
1831 | 单选题 | 根据《建筑深基坑工程施工安全技术规范》(JGJ311-2013）的规定，下列哪个建筑深基坑工程施工安全等级为一级（）。 | A、开挖深度为12m的基坑工程； B、设计使用年限为3年的基坑工程； C、降水深度为5m的基坑工程； D、在基坑影响范围内存在30kpa短期作用荷载的基坑工程。
1832 | 单选题 | 铝合金模板工程中当在墙柱模板设置斜撑时，墙斜撑间距不宜大于 MM。 | A、2000 B、2500 C、3000 D、1800
1833 | 单选题 | 铝合金模板工程中当在墙柱模板设置斜撑时，柱模板斜撑间距不应大于 MM。 | A、600 B、700 C、800 D、1000
Note on A1: dengjoy: 必填项
Note on B1: dengjoy: 必填项
Note on C1: dengjoy: 必填项，填空类试题填空位置用3个下划线“_”表示
Note on D1: admin: 每题设置A、B、C、D等4个选项，每个选项要换行，选项编号用“大写字母+、”表示。

## 多选题
序列号 | 题型名称 | 试题内容 | 试题选项
1 | 多选题 | 下列（ ）情况的模板承重结构和构件不应采用Q235沸腾钢。 | A、工作温度低于-20℃承受静力荷载的受弯及受拉的承重结构或构件。 B、工作温度低于-25℃承受静力荷载的受弯及受拉的承重结构或构件。 C、工作温度低于-30℃承受静力荷载的受弯及受拉的承重结构或构件。 D、工作温度等于或低于-30℃的所有承重结构或构件。 E、工作温度等于或低于-20℃的所有承重结构或构件。
2 | 多选题 | 用于承重模板结构的冷弯薄壁型钢的带钢或钢板，应采用（ ）。 | A、符合现行国家标准《碳素结构钢》（GB/T700）规定的Q235钢。 B、符合现行国家标准《碳素结构钢》（GB/T700）规定的Q345钢。 C、《低合金高强度结构钢》（GB/T1591）规定的Q345钢。 D、低合金高强度结构钢》（GB/T1591）规定的Q235钢。 E、低合金高强度结构钢》（GB/T1591）规定的Q255钢。
3 | 多选题 | 《市政工程施工安全检查标准》中，保证项目是指在检查评定项目中对 起关键性作用的项目。 | A、施工进度 B、施工人员生命 C、施工人员财产 D、设备设施 E、环境安全
4 | 多选题 | 下列选项中，属于《市政工程施工安全检查标准》安全管理检查保证项目的包括（ ）。 | A、安全生产责任制 B、人员配备 C、分包单位管理 D、应急管理 E、安全技术交底
5 | 多选题 | 《市政工程施工安全检查标准》规定，安全专项施工方案实施前应进行安全技术交底，并应由 签字确认。 | A、项目经理 B、技术负责人 C、安全员 D、交底人 E、被交底人
6 | 多选题 | 《市政工程施工安全检查标准》规定，采用 施工时，应进行安全教育培训。 | A、新技术 B、新工艺 C、新设备 D、新材料 E、新工具
7 | 多选题 | 土钉墙与水泥土桩、微型桩基及预应力锚杆组合形式的复合土钉墙，主要形式有( )。 | A、土钉墙+预应力锚杆 B、土钉墙+水泥土桩 C、土钉墙+水泥土桩+预应力锚杆 D、土钉墙+预应力锚杆+微型桩 E、土钉墙+微型桩
8 | 多选题 | 高压喷射注浆帷幕施工说法正确的是（ ）。 | A、采用与排桩咬合的高压喷射注浆帷幕时，应先进行高压喷射注浆施工，后进行排桩施工 B、相邻孔喷射注浆的间隔时间不宜小于24h C、喷射注浆时，应由下而上均匀喷射，停止喷射的位置宜高于帷幕设计顶面1m D、可采用复喷工艺增大固结体半径、提高固结体强度 E、喷射注浆时，当孔口的返浆量大于注浆量的30%时，可采用提高喷射压力等措施
9 | 多选题 | 地下连续墙的质量检测应符合下列规定（ ）。 | A、当地下连续前作为主体地下结构构件时，应对每个槽段进行槽壁垂直度检测 B、应进行槽底沉渣厚度检测 C、当地下连续前作为主体地下结构构件时，应对每个槽段进行槽底沉渣厚度检测 D、应采用声波透射法对墙体混凝土质量进行检测，且宜布置在墙身截面的四边中点处 E、当根据钻芯法判定的墙身质量不合格时，应采用声波透射法进行验证
10 | 多选题 | 安全等级为一级、二级的支护结构，在基坑开挖过程与支护结构使用期内，必须进行（ ）监测。 | A、支护结构的水平位移 B、锚杆拉力 C、基坑开挖影响范围内建（构）筑物 D、地下水位 E、地面的沉降监测
11 | 多选题 | 软土基坑开挖的原则（ ）。 | A、全断面一次性 B、分层 C、对称 D、均衡 E、适时
12 | 多选题 | 土钉墙是一种（ ）的基坑支护形式。 | A、经济 B、简便 C、施工快速 D、需大型设备 E、造价高
13 | 多选题 | 锚杆成孔主要应注意的问题（ ）。 | A、降雨 B、钻孔深度 C、塌孔 D、涌水 E、涌砂
14 | 多选题 | 目前常用的锚杆注浆工艺有（ ）。 | A、首次注浆 B、一次常压注浆 C、二次压力注浆 D、壁后注浆 E、预注浆
15 | 多选题 | 管井的滤管可采用（ ）。 | A、无砂混凝土滤管 B、钢筋笼 C、钢管 D、铸铁管 E、PVC管
16 | 多选题 | 钢支撑系统支撑的特点的有( )。 | A、自重轻 B、施工速度快 C、刚度大 D、安装和拆除方便 E、可重复使用
17 | 多选题 | 下列可以施加预应力的构件有( )。 | A、钢支撑 B、锚杆 C、混凝土支撑 D、钢立柱 E、工法桩
18 | 多选题 | 内支撑结构可选用（ ）。 | A、钢支撑 B、木支撑 C、混凝土支撑 D、钢与木的混合支撑 E、钢与混凝土的混合支撑
19 | 多选题 | 下列( )基坑支护方式属于支挡式结构。 | A、锚拉式支挡结构 B、支撑式支挡结构 C、土钉墙式支挡机构 D、悬臂式支挡结构 E、放坡式支挡结构
20 | 多选题 | 锚杆不宜用在（ ）土层。 | A、软土 B、高水位碎石土 C、黏性土 D、砂土 E、高水位砂土
21 | 多选题 | 地下连续墙作业有以下特点( )。 | A、低噪声 B、刚度大 C、振动小 D、整体好 E、施工速度快
22 | 多选题 | 地下连续墙作为主体地下结构外墙，且需形成整体墙体时，宜采用以下接头( )。 | A、一字形穿孔钢板 B、十字形穿孔钢板 C、工字型钢 D、钢筋承插式 E、波纹管
23 | 多选题 | 地下连续墙的墙体厚度宜按成槽机的规格，选取（ ）mm。 | A、400 B、600 C、800 D、1000 E、1200
24 | 多选题 | 拆除工程完成后，应将现场清理干净。裸露的场地应采取（ ）等防扬尘的措施。对临时占用的场地应及时腾退并恢复原貌。 | A、覆盖 B、喷淋 C、硬化 E、绿化
25 | 多选题 | 拆除工程施工.应采取（ ）的措施。 | A、控制扬尘 B、降低噪声 C、旁站监督 D、文明施工
26 | 多选题 | 拆除工程施工组织设计中应包括相应的（ ）内容。 | A、文明施工 B、扬尘控制 C、停安全防护 D、绿色施工管理
27 | 多选题 | 拆除工程施工应建立安全技术档案，应包括下列主要内容：（ ）、劳务分包合同及安全生产管理协议、机械租赁合同及安全生产管理协议、安全教育和培训记录。 | A、拆除工程施工合同及安全生产管理协议 B、拆除工程施工组织设计、安全专项施工方案和生产安全事故应急预案 C、安全技术交底及记录 D、脚手架及安全防护设施检查验收记录
28 | 多选题 | 当拆除工程施工过程中发生事故时，应及时启动生产安全事故应急预案，（ ），并应向有关部门报告。 | A、抢救伤员 B、抢救物资 C、停止施工 D、保护现场
29 | 多选题 | 对管道或容器进行切割作业前，应检查并确认管道或容器内无（ ）等残留物。 | A、可燃气体 B、爆炸性粉尘 C、有害物质 D、有毒气体
30 | 多选题 | 当遇（ ）等影响施工安全的恶劣天气时，严禁进行露天拆除作业。 | A、大雨 B、大雪 C、大雾 D、六级及以上风力
31 | 多选题 | 拆除工程施工必须按施工组织设计、安全专项施工方案实施；在拆除施工现场（ ），并应由专人监护。 | A、划定危险区域 B、设置警戒线 C、张贴告示 D、设置安全警示标志
32 | 多选题 | 当采用静力破碎剂作业时，施工人员必须佩戴（ ）和（ ）。 | A、防护手套 B、防护口罩 C、防护鞋 D、防护眼镜
33 | 多选题 | 《市政工程施工安全检查标准》规定，施工现场应按规定设置 ，并应配以相应地安全标语。 | A、禁止标志 B、反光标志 C、警示标志 D、指令标志 E、提示标志
34 | 多选题 | 下列说法中，符合《市政工程施工安全检查标准》高处作业规定的有 。 | A、洞口应根据需要在相应部位设置安全警示牌，夜间应设红灯示警 B、防护棚宽度应大于通道口宽度，长度应大于高处作业坠落半径 C、直梯如需接长，接头不得超过2处 D、直梯攀登高度超过6m，应设置梯间平台 E、高空结构物间不得采用简易跳板通行
35 | 多选题 | 下列说法中，符合《市政工程施工安全检查标准》施工用电接零保护与防雷系统设置要求的有 。 | A、施工现场可同时采用两种配电保护系统 B、保护零线线路上装设开关或熔断器 C、电气设备的保护金属外壳必须与保护零线连接 D、施工现场的施工设施应采取防雷措施，防雷装置的冲击接地电阻不得大于10Ω E、机械上做防雷接地的电气设备，所连接的保护零线必须同时做重复接地
36 | 多选题 | 《市政工程施工安全检查标准》规定，当外电线路的正下方有 时，应保证其安全距离并采取有效防护措施。 | A、管线 B、施工作业 C、作业棚 D、生活设施 E、材料物品堆放
37 | 多选题 | 爆破拆除应设置安全警戒，安全警戒的范围应符合设计要求。爆破后应对（ ）、（ ）、（ ）以及对周围环境的影响等进行检查，发现问题应及时处理。 | A、盲炮 B、爆堆 C、爆破拆除效果 D、作业人员情况
38 | 多选题 | 爆破拆除可采用（ ）。 | A、电力起爆网路 B、导爆管起爆网路 C、电子雷管起爆网路 D、导火索起爆网路
39 | 多选题 | 装药前应对每一个炮孔的（ ）等进行验收；对验收不合格的炮孔，应按设计要求进行施工纠正或由爆破技术负责人进行设计修改。 | A、位置 B、间距 C、排距 D、深度
40 | 多选题 | 对高大建筑物、构筑物的爆破拆除设计，应控制倒塌的触落地震动及（ ）等危害，并应采取相应的安全技术措施。 | A、爆破后坐 B、滚动 C、触地飞溅 D、前冲
41 | 多选题 | 当采用爆破拆除时，（ ）、（ ）、（ ）等有害效应的安全允许标准，应按现行国家标准《爆破安全规程》GB 6722执行。 | A、爆破震动 B、扬尘噪声 C、空气冲击波 D、个别飞散物
42 | 多选题 | 爆破拆除设计前，应对爆破对象进行勘测，对爆区影响范围内地上、地下（ ）、（ ）、（ ）等进行核实确认。 | A、建筑物 B、构筑物 C、附属物 D、管线
43 | 多选题 | 爆破拆除作业的分级和爆破器材的（ ）、（ ）、（ ）及爆破作业应按现行国家标准《爆破安全规程》GB 6722执行。 | A、生产 B、购买 C、运输 D、储存
44 | 多选题 | 当进行人工拆除作业时，水平构件上严禁人员聚集或集中堆放物料，作业人员应在（ ）或（ ）上操作。 | A、被拆除物 B、稳定的结构 C、被拆除物支撑架 D、脚手架
45 | 多选题 | 拆除工程施工前，应对影响施工的（ ）、（ ）和（ ）等进行迁移工作。 | A、管线 B、设施 C、树木 D、指示牌
46 | 多选题 | 对拆除工程施工的区域，应设置（ ）及（ ），严禁无关人员进入施工区域。 | A、硬质封闭围挡 B、围栏设施 C、安全警示标志 D、安全标牌
47 | 多选题 | 拆除工程施工前，应进行现场勘查，调查了解地上、地下建筑物及设施和毗邻（ ）、（ ）等分布情况。 | A、建筑物 B、设施 C、环境 D、构筑物
48 | 多选题 | 对（ ）、（ ）、（ ）危险品的拟拆除物，拆除施工前应先进行残留物的检测和处理.合格后方可进行施工。 | A、设计 B、生产 C、使用 D、储存
49 | 多选题 | 拆除工程施工应先（ ），再（ ）及（ ）。 | A、切断电源、水源和气源 B、拆除设备管线设施 C、做好扬尘控制措施 D、主体结构
50 | 多选题 | 拆除工程施工作业前，应对拟拆除物的（ ）、施工机具及人员培训教育情况等进行检查。 | A、实际状况 B、周边环境 C、防护措施 D、人员清场
51 | 多选题 | 拆除工程施工前，应编制（ ）、（ ）和（ ）。 | A、安全文明施工保障措施 B、施工组织设计 C、安全专项施工方案 D、生产安全事故应急预案
52 | 多选题 | 临时用电工程必须经( )共同验收，合格后方可投入使用。 | A、编制部门 B、审核部门 C、批准部门 D、使用单位
53 | 多选题 | 出租单位在建筑起重机械（），自购建筑起重机械的使用单位在建筑起重机械（），应当持建筑起重机械特种设备制造许可证、产品合格证和制造监督检验证明到本单位工商注册所在地县级以上地方人民政府建设主管部门办理备案。 | A、安装前 B、首次出租前 C、首次安装前 D、使用登记前
54 | 多选题 | 《建筑拆除工程安全技术规范》适用于（ ）、（ ）等整体或局部拆除工程的施工及安全管理。 | A、工业与民用建筑工程 B、铁路施工工程 C、市政基础设施 D、水利水电施工工程
55 | 多选题 | 为规范建筑拆除工程施工，保障（ ）和（ ），（ ），制定《建筑拆除工程安全技术规范》。 | A、拆除施工安全 B、施工过程中的人身安全 C、加强环境保护 D、加强文明施工管理
56 | 多选题 | 下面关于高处作业吊篮的维护，说法正确的是（ ）。 | A、吊篮应按使用说明书要求进行检查、测试、维护保养。 B、随行电缆损坏或有明显擦伤时，应立即维护和更换。 C、钢丝绳不得折弯，不得沾有砂浆杂物等。 D、定期检查安全锁；提升机若发生异常温升和声响，应立即停止使用。 E、除非测试、检查和维修需要，任何人不得使安全装置或电器保护装置失效。在完成测试、检查和维修后，应立即将这些装置恢复到正常状态。
57 | 多选题 | 高处作业吊篮在下列情况之一时应进行型式检验（ ）。 | A、新产品或老产品转厂生产的试制定型鉴定； B、正式生产后，当结构、材料、工艺有较大改变，可能影响产品性能时； C、产品停产一年后，恢复生产时； D、正常生产时，一年应周期性进行一次检验； E、国家质量监督机构提出型式检验要求时。
58 | 多选题 | 下面关于高处作业吊篮制动性能试验说法正确的是( )。 | A、对滑移距离测定，悬吊平台内的静力试验载荷距地面0.5 m处，制动器作用15 min，测定悬吊平台滑移距离，将测定结果记入表中。 B、对滑移距离测定，悬吊平台内的静力试验载荷距地面1 m处，制动器作用30 min，测定悬吊平台滑移距离，将测定结果记入表中。 C、对制动距离测定，悬吊平台内的动力试验载荷在稳定下降时，切断提升机的供电使其停止下降，测悬吊平台从切断供电至完全静止时的下滑位移(制动距离)，试验两次，将测定结果记入表中。 D、对制动距离测定，悬吊平台内的动力试验载荷在稳定下降时，切断提升机的供电使其停止下降，测
59 | 多选题 | 高处作业吊篮安全锁试验包括（ ）。 | A、安全锁锁绳速度试验 B、安全锁锁绳角度试验 C、安全锁静置滑移量试验 D、安全锁模拟悬吊平台自由坠落锁绳距离试验 E、安全锁动荷载试验
60 | 多选题 | 高处作业吊篮应进行（ ）运行．运行中应升降平稳，起、制动正常，限位装置、安全锁等应灵敏、安全可靠。 | A、空载 B、额定载重量 C、超载 D、限载
61 | 多选题 | 下面关于高处作业吊篮电气控制系统说法正确的是（ ）。 | A、电气控制系统供电应采用三相五线制。保护零线、工作零线应始终分开，保护零线应采用黄蓝双色线。 B、带电零件与机体间的绝缘电阻不应低于2 MΩ。 C、电气系统必须设置过热、短路、漏电保护等装置。 D、悬吊平台上必须设置紧急状态下切断主电源控制回路的急停按钮，该电路独立于各控制电路。急停按钮为红色，并有明显的“急停”标记，不能自动复位。 E、应采取防止随行电缆碰撞建筑物、过度拉紧或其他可能导致损坏的措施。
62 | 多选题 | 高处作业吊篮安全锁或具有相同作用的独立安全装置的功能应满足（）。 | A、对离心触发式安全锁，悬吊平台运行速度达到安全锁锁绳速度时，即能自动锁住安全钢丝绳，使悬吊平台在100 mm范围内停住； B、对离心触发式安全锁，悬吊平台运行速度达到安全锁锁绳速度时，即能自动锁住安全钢丝绳，使悬吊平台在200 mm范围内停住； C、对摆臂式防倾斜安全锁，悬吊平台工作时纵向倾斜角度不大于8°时，能自动锁住并停止运行； D、对摆臂式防倾斜安全锁，悬吊平台工作时纵向倾斜角度不大于10°时，能自动锁住并停止运行； D、安全锁或具有相同作用的独立安全装置，在锁绳状态下应不能自动复位。
63 | 多选题 | 下面关于高处作业吊篮爬升式提升机说法正确的是（ ）。 | A、提升机传动系统在绳轮之前禁止采用离合器和摩擦传动。 B、提升机绳轮直径与钢丝绳直径之比值不应小于20。 C、提升机必须设有制动器，其制动力矩应大于额定提升力矩的1.5倍。制动器宜设有手动释放装置，动作应灵敏可靠。 D、提升机与悬吊平台应连接可靠，其连接强度不应小于2倍允许冲击力。 E、提升机应具有良好的穿绳性能，不得卡绳和堵绳。
64 | 多选题 | 下面关于高处作业吊篮悬吊平台说法正确的是（ ）。 | A、悬吊平台应有足够的强度和刚度。承受1.5倍的均布额定载重量时，不得出现焊缝裂纹、螺栓铆钉松动和结构件破坏等现象。 B、悬吊平台在承受动力试验载荷时．平台底面最大挠度值不得大于平台长度的1/300。 C、悬吊平台上应醒目地注明额定载重量及注意事项。 D、悬吊平台上应设有操纵用按钮开关，操纵系统应灵敏可靠。 E、悬吊平台应设有靠墙轮或导向装置或缓冲装置。
65 | 多选题 | 下面关于吊篮的技术要求，说法正确的有（） | A、吊篮在动力试验时，应有超载25％额定载重量的能力。 B、吊篮在静力试验时，应有超载25%额定载重量的能力。 C、吊篮额定速度不大于18 m／min。 D、手动滑降装置应灵敏可靠，下降速度不应大于1.5倍的额定速度。 E、吊篮在承受静力试验载荷时，制动器作用15 min，滑移距离不得大于10 mm。
66 | 多选题 | 高处作业吊篮必须设置的安全装置有（ ）。 | A、防护棚 B、上限位装置 C、下限位装置 D、重量限制器 E、手动滑降装置
67 | 多选题 | 高处作业吊篮按驱动方式分为（ ）。 | A、单层 B、双层 C、手动 D、气动 E、电动
68 | 多选题 | 负有安全生产监督管理职责的部门依法对存在重大事故隐患的生产经营单位做出( )的决定，生产经营单位应当依法执行，及时消除事故隐患。 | A、停产停业 B、停止施工 C、停止使用相关设施或者设备 D、停止建设
69 | 多选题 | 下列符合《市政工程施工安全检查标准》基坑支护与开挖规定的有 。 | A、喷射混凝土支护时，喷嘴面对有人方向 B、有内支撑的基坑开挖，挖土机械停留在水平支撑上方进行挖土作业 C、当挖土机械、运输车辆进入基坑作业时，坡道坡度不应大于1∶6 D、钢支撑吊装就位时，吊车及钢支撑下发严禁人员入内，并应采取有效的防下坠措施 E、机械在软土场地作业时，应采取铺设渣土或砂石等硬化措施
70 | 多选题 | 基坑土方开挖的基本原则包括 。 | A、分层 B、分段 C、限时和均衡 D、对称开挖 E、信息化施工
71 | 多选题 | 《市政工程施工安全检查标准》规定， 围堰应采用片石或卵石填筑。 | A、竹笼围堰 B、木笼围堰 C、土袋围堰 D、铁丝笼围堰 E、钢笼围堰
72 | 多选题 | 《市政工程施工安全检查标准》规定， 等设施不得与脚手架相连接。 | A、起重设备 B、混凝土输水管 C、模板支撑架 D、安全网 E、物料周转平台
73 | 多选题 | 钢管双排脚手架竖向剪刀撑杆件与地面夹角设置正确的有 。 | A、40° B、45° C、50° D、60° E、75°
74 | 多选题 | 以下说法正确的是（ ）。 | A、生产经营单位未按照规定设置安全生产管理机构或者配备安全生产管理人员的，责令限期改正，可以处五万元以下的罚款 B、建筑施工单位的主要负责人和安全生产管理人员未按照规定经考核合格的，责令限期改正，可以处五万元以下的罚款 C、未按照规定制定生产安全事故应急救援预案或者未定期组织演练的，责令限期改正，可以处五万元以下的罚款 D、特种作业人员未按照规定经专门的安全作业培训并取得相应资格，上岗作业的，责令限期改正，可以处五万元以下的罚款
75 | 多选题 | 生产经营单位的主要负责人未履行《安全生产法》规定的安全生产管理职责，导致发生生产安全事故的（ ）。 | A、发生一般事故的，处上一年年收入百分之三十的罚款 B、发生较大事故的，处上一年年收入百分之四十的罚款 C、发生重大事故的，处上一年年收入百分之六十的罚款 D、发生特别重大事故的，处上一年年收入百分之九十的罚款
76 | 多选题 | 安全生产事故划分标准的等级有（ ）。 | A、一般事故 B、较大事故 C、重大事故 D、特别重大事故
77 | 多选题 | 我国现行的《安全生产法》中进一步明确提出，安全生产工作以（ ）为方针。 | A、安全第一 B、安全法治 C、预防为主 D、综合治理
78 | 多选题 | 《房屋建筑和市政基础设施工程施工安全监督工作规程》中要求，工程项目终止施工安全监督后，监督机构应当整理工程项目的施工安全监督资料，包括（ ）。 | A、监督文书 B、抽查记录 C、项目安全生产标准化自评材料 D、施工方案
79 | 多选题 | 《房屋建筑和市政基础设施工程施工安全监督工作规程》中要求，监督人员应当如实记录监督抽查情况，监督抽查结束后形成监督记录并整理归档。监督记录包括（ ）。 | A、抽查时间 B、抽查范围 C、抽查内容、结果 D、必要的影像资料
80 | 多选题 | 监督人员应当依据法律法规和工程建设强制性标准，对工程建设责任主体的（ ）开展情况进行抽查。 | A、安全生产行为 B、施工现场的安全生产状况 C、安全生产标准化开展情况 D、农民工工资发放情况
81 | 多选题 | 依据《安全生产法》规定，安全生产监督检查人员应当将（ ）作出书面记录，并由检查人员和被检查单位的负责人签字。 | A、检查的时间 B、检查的地点 C、检查的内容 D、发现的问题及其处理情况
82 | 多选题 | 有关安全生产事故报告制度，以下说法正确的是（ ）。 | A、事故发生后，事故现场有关人员应当立即向本单位负责人报告 B、单位负责人接到报告后，应当于1小时内向事故发生地县级以上人民政府安全生产监督管理部门和负有安全生产监督管理职责的有关部门报告 C、情况紧急时，事故现场有关人员可以直接向事故发生地县级以上人民政府安全生产监督管理部门和负有安全生产监督管理职责的有关部门报告 D、安全生产监督管理部门和负有安全生产监督管理职责的有关部门逐级上报事故情况，每级上报的时间不得超过1小时
83 | 多选题 | 负有安全生产监督管理职责的部门的工作人员，有下列( )行为之一的，给予降级或者撤职的处分；构成犯罪的，依照刑法有关规定追究刑事责任。 | A、对不符合法定安全生产条件的涉及安全生产的事项予以批准或者验收通过的； B、发现未依法取得批准、验收的单位擅自从事有关活动或者接到举报后不予取缔或者不依法予以处理的； C、对已经依法取得批准的单位不履行监督管理职责，发现其不再具备安全生产条件而不撤销原批准或者发现安全生产违法行为不予查处的； D、在监督检查中发现重大事故隐患，已依法及时处理的；
84 | 多选题 | 《房屋建筑和市政基础设施工程施工安全监督工作规程》中要求，监督机构应当根据工程项目实际情况，编制《施工安全监督工作计划》，明确（ ）。 | A、主要监督内容 B、抽查频次 C、监督措施 D、项目重大危险源清单
85 | 多选题 | 《房屋建筑和市政基础设施工程施工安全监督工作规程》中要求，工程项目施工前，建设单位应当申请办理施工安全监督手续，提交的资料中包括（ ）。 | A、工程概况； B、建设、勘察、设计、施工、监理等单位法定代表人及项目负责人安全生产承诺书； C、危险性较大分部分项工程清单； D、施工合同中约定的安全防护、文明施工措施费用支付计划；
86 | 多选题 | 《房屋建筑和市政基础设施工程施工安全监督工作规程》中要求，县级以上地方人民政府住房城乡建设主管部门或其所属的施工安全监督机构（以下合称监督机构）对（ ）房屋建筑和市政基础设施工程实施施工安全监督。 | A、新建 B、扩建 C、改建 D、维修
87 | 多选题 | 《房屋建筑和市政基础设施工程施工安全监督工作规程》中要求，监督人员实施施工安全监督，可采用（ ）等方式。 | A、抽查 B、抽测现场实物 C、查阅施工合同,施工图纸,管理资料 D、询问现场有关人员
88 | 多选题 | 《房屋建筑和市政基础设施工程施工安全监督规定》中规定，（ ）人民政府住房城乡建设主管部门可以根据本规定制定具体实施办法。 | A、省级 B、自治区 C、直辖市 D、市级
89 | 多选题 | 下列关于施工升降机安装作业说法正确的是（） | A、安装作业人员应按施工安全技术交底内容进行作业 B、安装单位的专业技术人员、专职安全生产管理人员应进行现场监督 C、当遇大雨、大雪、大雾或风速大于 10m/s 等恶劣天气时，应停止安装作业 D、施工升降机金属结构和电气设备金属外壳均应接地，接地电阻不应大于10Ω
90 | 多选题 | 下列关于施工升降机防护围栏说法正确的是（） | A、吊笼和对重升降通道周围应设置地面防护围栏。 B、地面防护围栏的高度不应低于1.8 m。对于钢丝绳式的货用施工升降机，其地面防护围栏的高度不应低于1.5 m。 C、围栏登机门应装有机械锁止装置和电气安全开关，使吊笼只有位于底部规定位置时，围栏登机门才能开启，且在门开启后吊笼不能起动。 D、当附件或操作箱位于施工升降机防护围栏内时，应另设置隔离区域，并安装锁紧门
91 | 多选题 | 下列关于物料提升机说法正确的是（） | A、当物料提升机安装高度大于或等于 30m 时，不得使用缆风绳 B、安装、拆除单位应具有起重机械安拆资质及安全生产许可证 C、物料提升机必须由取得特种作业操作证的人员操作 D、物料提升机严禁载人
92 | 多选题 | 按照《房屋建筑和市政基础设施工程施工安全监督规定》，下列( )情形的，监督机构和施工安全监督人员不承担责任。 | A、工程项目中止施工安全监督期间或者施工安全监督终止后，发生安全事故的； B、对发现的施工安全违法行为和安全隐患已经依法查处，工程建设责任主体拒不执行安全监管指令发生安全事故的； C、工程项目未办理施工许擅自施工发生安全事故的； D、因自然灾害等不可抗力导致安全事故的；
93 | 多选题 | 按照《房屋建筑和市政基础设施工程施工安全监督规定》,施工安全监督人员应当具备的条件中，说法正确的有（ ）。 | A、具有工程类相关专业大专及以上学历或处级以上专业技术职称; B、具有中级及以上专业技术职称； C、熟悉掌握相关法律法规和工程建设标准规范； D、经业务培训考核合格，取得相关执法证书；
94 | 多选题 | 建筑起重机械安全评估报告中情况说明应包括下列内容（ ）。 | A、对评估结论为合格，但存在缺陷的建筑起重机械，应注明整改要求及注意事项 B、对评估结论为不合格的建筑起重机械，应注明不合格的原因 C、主要检测部位照片B、相关检测数据
95 | 多选题 | 建筑起重机械安全评估报告应包括（ ）。 | A、设备评估概述 B、主要技术参数 C、检查项目及结果 D、评估结论及情况说明
96 | 多选题 | 施工升降机主要零部件包括（ ）。 | A、制动器 B、对重导向轮 C、天轮架滑轮 D、吊笼门与导向机构
97 | 多选题 | 塔式起重机主要零部件检测包括（ ）。 | A、制动器 B、联轴节 C、卷筒与滑轮 D、钢丝绳、吊钩组
98 | 多选题 | 电气系统包括（ ）。 | A、缓冲器 B、电气控制箱 C、电缆线 D、电气元件
99 | 多选题 | 塔式起重机肯施工升降机的评估的主要内容为（ ）。 | A、重要结构及主要零部件 B、电气系统 C、安全装置 D、防护设施
100 | 多选题 | 下列情况属于钢丝绳报废标准的有（ ）。 | A、出现整根绳股断裂 B、绳芯挤出 C、钢丝绳直径减少7% D、钢丝绳缺润滑
101 | 多选题 | 附着式塔式起重机的拆卸，下列说法正确的是（ ）。 | A、塔式起重机拆卸作业可不连续进行 B、拆卸时应先降节、后拆除附着装置 C、降节前，应检查检查顶升系统和附着装置的连接等，确认完好后方可进行作业 D、拆卸过程中发现隐患应采取措施，解决后方可进行拆卸作业
102 | 多选题 | 塔式起重机停止操作后注意事项是（ ）。 | A、停在轨道中间合适的位置 B、塔机运转时无障碍物 C、起重臂随风转动 D、锁紧全部夹轨器
103 | 多选题 | 起重机司机在正常操作过程中，禁止下列（ ）行为。 | A、利用极限位置限制器停车 B、起重机接近人时，给断续铃声或示警 C、除指挥外的其他人员发出紧急停止信号，都必须立即执行 D、起重作业过程中进行检查和维修
104 | 多选题 | 下列行为严禁在操作塔机时发生的有（ ）。 | A、超载起吊 B、沿地面拖曳吊物 C、起吊载荷突然加速 D、吊运载荷从人员上方通过
105 | 多选题 | 在起重吊装中，选择设备吊点和兜挂位置时要考虑设备的（ ）等。 | A、质量 B、材料 C、重心 D、外形尺寸
106 | 多选题 | 塔式起重机操作前应检查（ ）均应符合标准。 | A、滑轮 B、吊钩 C、卡环 D、钢丝绳
107 | 多选题 | 连接件及其防松防脱件严禁用其他代用品代用。连接件及其防松防脱件应使用（ ）紧固连接螺栓。 | A、普通扳手 B、力矩扳手 C、用手拧紧 D、专用工具
108 | 多选题 | 自升式塔式起重机顶升加节过程中，不应进行（ ）等操作。 | A、起升 B、回转 C、变幅
109 | 多选题 | 塔式起重机常用的基础型式包括（ ）。 | A、板式基础 B、桩基承台式混凝土基础 C、组合式基础 D、预埋节
110 | 多选题 | 塔式起重机安装前应编制专项施工方案，下列哪些为专项方案的主要内容（ ）。 | A、工程概况 B、安装工艺程序 C、重大危险源和安全技术措施 D、安装费用
111 | 多选题 | 下列有哪些内容是塔机安拆专项施工方案编制的主要依据？（ ）。 | A、国家和行业有关塔机的技术标准和规范、规程 B、本机的使用、安拆说明书。 C、本工程的工程概况、施工组织设计、图纸B、其他单位的安拆方案或有关资料
112 | 多选题 | 塔式起重机除国家明令淘汰的产品严禁使用外，下列有哪些情况严禁使用。（ ）。 | A、没有办理产权登记的； B、超过规定使用年限经评估不合格的产品； C、不符合国家或行业标准的产品； D、没有完整安全技术档案的产品
113 | 多选题 | 有下列哪些情形的建筑起重机械不得出租、使用（ ）。 | A、属国家明令淘汰或者禁止使用的 B、超过安全技术标准或者制造厂家规定的使用年限的 C、经检验达不到安全技术标准规定的 D、没有完整安全技术档案的
114 | 多选题 | 建筑起重机械安全技术档案应当包括以下（ ）资料。 | A、制造许可证、产品合格证 B、备案证明等原始资料 C、历次安装验收资料 D、设备租赁合同
115 | 多选题 | 塔机、施工电梯启用前应检查下列项目（ ）。 | A、塔机、施工电梯的备案登记证明、合格证等文件 B、建筑施工特种作业人员的操作资格证书 C、专项施工方案 D、辅助起重机械的合格证及操作人员资格证书
116 | 多选题 | 塔机、施工电梯出租时应具有（ ）并已在产权单位所在地建设主管部门备案登记。 | A、特种设备制造许可证 B、产品合格证 C、制造监督检验证明 D、司机操作证
117 | 多选题 | 塔式起重机安装、拆卸作业应配备具有建筑施工特种作业操作资格证书的建筑起重机械安装拆卸工、起重信号工、起重司机、司索工等特种作业操作人员，还应配有( )。 | A、项目负责人 B、安全负责人 C、机械管理人员 D、材料员
118 | 多选题 | 塔式起重机安装、拆卸单位必须在资质许可范围内，起重设备安装工程专业承包企业资质分为（ ）。 | A、一级 B、二级 C、三级 D、特级
119 | 多选题 | 建筑起重机械使用单位和安装单位应当在签订的建筑起重机械安装、拆卸合同中明确双方的安全生产责任。安装单位应当履行下列哪些安全职责（ ）。 | A、按照安全技术标准及建筑起重机械性能要求编制建筑起重机械安装、拆卸工程专项施工方案并由本单位技术负责人签字 B、按照安全技术标准及安装使用说明书等检查建筑起重机械及现场施工条件 C、组织安全施工技术交底并签字确认 D、制定建筑起重机械安装、拆卸工程生产安全事故应急救援预案
120 | 多选题 | 安装单位应当建立建筑起重机械安装、拆卸工程档案。建筑起重机械安装、拆卸工程档案包括下列哪些资料（ ） | A、安装、拆卸合同及安全协议书 B、安装、拆卸工程专项施工方案 C、安全施工技术交底的有关资料 D、安装工程验收资料
121 | 多选题 | 塔机的固定式混凝土基础形式有（ ）。 | A、板式 B、十字形 C、桩基 D、组合式基础
122 | 多选题 | 组合式基础可由混凝土承台（ ）或钢管桩等组成。 | A、基桩 B、型钢平台 C、格构式钢柱或钢管柱 D、灌注桩
123 | 多选题 | 桩基计算应包括桩顶作用效应计算、（ ）等。 | A、桩基竖向抗压及抗拔承载力计算 B、桩基的沉降变形 C、桩身承载力计算 D、桩承台计算
124 | 多选题 | 当塔机基础底标高接近边坡坡底或基坑底部，并符合下列要求（ ）之一时，可不作地基稳定性验算。 | A、基础底面外边缘至坡顶的水平距离 B、基础底面至坡（坑）底的竖向距离 C、地基承载力特征值 D、地基持力层下无软弱下卧层
125 | 多选题 | 《市政工程施工安全检查标准》规定，盾构法隧道施工过程中应对 等进行详细记录。 | A、掘进参数 B、注浆量 C、出土量 D、用电量 E、豆砾石填充量
126 | 多选题 | 根据《市政工程施工安全检查标准》，顶管顶进作业时，符合规定的有 。 | A、顶进装置安装轴线应与管道轴线平行、对称 B、千斤顶和油表应配套使用，可以混用 C、顶进中如发现油压突然增高，应继续顶进，快速通过 D、手掘式顶管时，严禁挖土人员走出工具管进行作业 E、一次顶进距离大于50m时，应采用中继间技术
127 | 多选题 | 当塔机基础符合下列情况（ ）之一时，应进行地基变形计算。 | A、基础附近底面有堆载可能引起地基产生过大的不均匀沉降 B、地基表层不平整 C、地基持力层下有软弱下卧层 D、地基持力层下有厚度较大的填土
128 | 多选题 | 塔机基础设计不符合塔机制造商提供的塔机使用说明书时，可采用塔机使用说明书的基础荷载，包括工作状态和非工作状态的垂直荷载、（ ）以及非工作状态的基本风压等资料计算。 | A、水平荷载 B、倾覆力矩 C、弯矩 D、扭矩
129 | 多选题 | 塔机基础的设计应按（ ）的荷载分别单独计算。 | A、独立状态下的工作状态 B、独立状态下的非工作状态 C、附着状态下的工作状态 D、附着状态下的非工作状态
130 | 多选题 | 塔机的基础型式应根据工程地质、荷载大小与（ ）确定。 | A、塔机稳定性要求 B、现场条件 C、技术经济指标 D、塔机使用说明书
131 | 多选题 | 以下属于塔机的工作状态的是（ ）。 | A、吊载运转 B、空载运转 C、间隙停机 D、切断动力电源
132 | 多选题 | 塔机混凝土基础工程的设计与施工应根据地质勘察资料，综合考虑工程结构类型及（ ）等因素，因地制宜，做到科学设计、精心施工。 | A、施工条件 B、环境影响 C、使用条件 D、工程造价
133 | 多选题 | 塔机在安装、增加塔身标准节前应检查（ ）等问题，发现问题应修复或更换后方可进行安装。 | A、结构件裂纹及焊缝裂纹 B、连接件的轴、孔严重磨损 C、结构件母材严重锈蚀 D、结构件整体或局部塑性变形，销孔塑性变形
134 | 多选题 | 塔机液压系统应有（ ）的安全装置。 | A、防止泄露 B、防止过载 C、防止液压冲击 D、防止油温升高
135 | 多选题 | 在司机操作方便的地方，塔机应设置有（ ）的紧急断电开关。 | A、自动复位的 B、非自动复位的 C、能切断塔机总控制电源的 D、能切断塔机主电路的
136 | 多选题 | 塔机电气系统应设置（ ）、欠压、过压及失压保护。 | A、短路、过流保护 B、断路、欠流保护 C、零位保护 D、电源错相及断相保护
137 | 多选题 | 生产经营单位的安全生产责任制应当明确各岗位的（ ）等内容。 | A、责任人员 B、责任范围 C、整改措施 D、考核标准
138 | 多选题 | 有关生产经营单位的安全生产管理机构以及安全生产管理人员履行的职责，以下说法正确的是（ ）。 | A、组织或者参与拟订本单位安全生产规章制度、操作规程和生产安全事故应急救援预案 B、督促落实本单位重大危险源的安全管理措施 C、检查本单位的安全生产状况，及时排查生产安全事故隐患，提出改进安全生产管理的建议 D、督促落实本单位安全生产整改措施
139 | 多选题 | 生产经营单位应当建立安全生产教育和培训档案，如实记录安全生产教育和（ ）等情况。 | A、培训的过程 B、培训的时间、内容 C、参加人员 D、考核结果
140 | 多选题 | 塔机电气元件的选择应考虑（ ）等特点。 | A、工作时震动大 B、接电频繁 C、电气元件多 D、露天作业
141 | 多选题 | 下列安全装置中，属于行程限位装置的是（ ）。 | A、起重量限制器 B、起重力矩限制器 C、幅度限位装置 D、起升高度限位器
142 | 多选题 | 当塔机起重力矩大于相应工况下的额定值并小于该额定值的110%时，机构只可作（ ）的运动。 | A、上升方向 B、幅度增大方向 C、下降方向 D、减小幅度方向
143 | 多选题 | 当塔机起重力矩大于相应工况下的额定值并小于该额定值的110%时，应切断（ ）的电源。 | A、上升方向 B、幅度增大方向 C、下降方向 D、减小幅度方向
144 | 多选题 | 下面有关起重力矩限制器的作用说法正确的是（ ）。 | A、起重力矩限制器在于限制塔机作业时的实际起重力矩不超过额定起重力矩 B、作用是为了防止塔机倾翻或者折臂。 C、当起重力矩大于相应幅度额定值并小于额定值110%时，能停止塔机的一切动作。 D、当变幅速度大于40 米/分钟并向外运行，且起重力矩达到额定值的80%时变幅速度应自动减小。
145 | 多选题 | 塔式起重机安装有（ ）等安全装置。 | A、起重量限制器 B、力矩限制器 C、起升高度限制器 D、回弹限制器
146 | 多选题 | 塔机安全装置中“两限制”为（ ）。 | A、起重量限制器 B、高度限制器 C、起重力矩限制器 D、幅度限制器
147 | 多选题 | 制动器存在以下哪些缺陷时必须报废（ ）。 | A、可见裂纹 B、电磁铁杠杆系统空行程超过其额定行程的8% C、制动块摩擦衬垫磨损量达原厚度的30% D、弹簧出现塑性变形
148 | 多选题 | 制动器零部件报废标准有（ ）。 | A、有可见裂纹 B、制动块摩擦衬垫磨损量达原厚度20% C、弹簧出现塑性变形 D、制动轮表面磨损1.5-2mm
149 | 多选题 | 塔式起重机卷筒安全使用的方法有哪些( )。 | A、卷筒两侧边缘超过最外层钢丝绳的高度不应小于钢丝绳直径的2倍 B、卷筒两侧边缘超过最外层钢丝绳的高度不应小于钢丝绳直径的3倍 C、卷筒上的钢丝绳至少应保留3圈 D、卷筒上的钢丝绳至少应保留6圈
150 | 多选题 | 对于起重设备上用的吊钩，说法正确的是（ ）。 | A、吊钩表面的裂纹可以用放大镜进行检查 B、对新投入作用的吊钩应进行负荷试验 C、工厂可以用补焊的方式修复吊钩 D、当吊钩危险断面的高度磨损量达到原高度的10%时应报废
151 | 多选题 | 《建筑施工承插型盘口式钢管支架安全技术规程》JGJ231-2010,对脚手架应重点检查和验收下列内容：（ ）。 | A、搭设的架体三维尺寸应符合设计要求 B、立杆基础均匀沉降，立杆可调底座与基础面的接触应有松动和悬空现象 C、连墙件设置应符合设计要求，应与主体结构、架体可靠连接B、外侧安全立网、内侧层间水平网的张挂及防护栏杆的设置应齐全、牢固 D、周转使用的支架构配件使用前应作外观检查，并应作记录B、搭设的施工记录和质量检查记录应及时、齐全
152 | 多选题 | 《建筑施工承插型盘口式钢管支架安全技术规程》JGJ231-2010,在脚手架或模板支架上进行电气焊作业时，必须有（ ）和（ ）。 | A、交叉作业 B、防火措施 C、专人监护 D、应急预案
153 | 多选题 | 支架搭设作业人员必须正确佩戴穿着（ ）。 | A、安全帽 B、安全带 C、防滑鞋 D、护目镜
154 | 多选题 | 《建筑施工承插型盘口式钢管支架安全技术规程》JGJ231-2010,对模板支架应重点检查和验收下列内容：（ ）。 | A、基础应符合设计要求 B、搭设的架体三维尺寸应符合设计要求 C、可调托座和可调底座伸出水平杆的悬臂长度应符合设计限定要求 D、水平杆扣接头与立杆连接盘的插销应击紧至所需插入深度的标志刻度
155 | 多选题 | 脚手架应根据下列情况按进度分阶段进行检查和验收:（ ）。 | A、基础完工后及脚手架搭设前 B、首段高度达到8m时 C、架体随施工进度隔层升高时 D、搭设计高度达到设计高度后
156 | 多选题 | 模板支架应按以下分阶段进行检查和验收:（ ）。 | A、基础完工后及模板支架搭设前 B、超过8m的高支模架搭设至一半高度后 C、达到设计高度后应进行全面的检查和验收 D、遇6级以上大风、大雨、大雪后特殊情况的检查 E、停工超过一个月恢复使用前
157 | 多选题 | 《建筑施工承插型盘口式钢管支架安全技术规程》JGJ231-2010,对进入现场的钢管支架构配件的检查与验收应符合下列规定：（） | A、应有钢管支架产品标识及产品质量合格证 B、应有钢管支架产品主要技术参数及产品使用说明书 C、进入现场的所有构配件必须对管径、构件壁厚等抽样核查，还应进行外观检查 D、如有必要可对支架杆件进行质量抽检和试验
158 | 多选题 | 专项施工方案搭设施工图不包括下列：（ ）。 | A、架体的平面、立面、剖面图和节点构造详图 B、脚手架连墙件的布置及平面图 C、脚手架斜梯转角、门洞口的构造图 D、脚手架转角、门洞口的构造图
159 | 多选题 | 专项施工方案不包括：（ ）。 | A、工程概况 B、搭设施工图 C、周边环境 D、季节性施工措施B、劳动力配备
160 | 多选题 | 模板支架及脚手架施工前应根据（ ），并应经审核批准后方可实施。 | A、施工对象情况 B、地基承载力 C、搭设高度 D、按规程的基本要求编制专项施工方案 E、材料设备状况
161 | 多选题 | 《建筑施工承插型盘口式钢管支架安全技术规程》JGJ231-2010,脚手架应进行下列设计计算：( )。 | A、立杆的稳定性计算 B、模板支架的稳定性计算 C、纵、横向水平杆的承载力计算 D、连墙件的强度、稳定性和连接强度的计算 E、立杆地基承载力计算
162 | 多选题 | 模板支架应进行下列设计计算（ ）。 | A、模板支架的稳定性计算 B、独立模板支架超出规定高宽比时的抗倾覆验算 C、纵、横向水平杆及横向斜杆的承载力计算 D、通过立杆连接盘传力的连接盘抗剪承载力验算
163 | 多选题 | 《建筑施工承插型盘口式钢管支架安全技术规程》JGJ231-2010,脚手架的施工荷载标准值，应符合下列规定（ ）。 | A、操作层均布施工荷载的标准值，应根据脚手架的用途 B、脚手架同时施工的操作层层数应按实际计算 C、装修脚手架同时作业不宜超过3层 D、结构脚手架同时作业不宜超过3层
164 | 多选题 | 模板支架的可变荷载可分为下列荷载：（ ）。 | A、作用在支架结构顶部模板上的施工作业人员、施工设备、超过浇筑构件厚度的混凝土料堆放荷载 B、架体顶部水平荷载 C、风荷载 D、空气荷载
165 | 多选题 | 模板支架的永久荷载可分为下列荷载：（ ）。 | A、模板的自重应包括模板、模板支撑梁的自重 B、支撑架体的自重应包括立杆、水平杆、斜杆和构配件自重 C、作用在支架结构顶部的新浇筑混凝土、钢筋自重 D、装修材料重量
166 | 多选题 | 作用于模板支架和脚手架上的荷载，可分为（ ）。 | A、永久荷载 B、可变荷载 C、一般荷载 D、临时荷载
167 | 多选题 | 构配件外观质量应符合以下要求（ ）。 | A、钢管应无裂纹、凹陷、锈蚀，不得采用接长钢管 B、钢管应平直，直线度允许偏差为管长的1/500，两端面应平整，不得有斜口、毛刺 C、铸件表面应光整，不得有砂眼、缩孔、裂纹、浇冒口残余等缺陷，表面粘砂应清除干净 D、冲压件不得有毛刺、裂纹、氧化皮等缺陷 E、各焊缝有效焊缝高度应符合本规程第3.2.1条的规定，且焊缝应饱满，焊药清除干净，不得有未焊透、夹砂、咬肉、裂纹等缺陷 F、可调底座和可调托座的表面应镀锌，镀锌表面应光滑，在连接处不得有毛刺、滴瘤和多余结块,架体杆件及构配件表面应镀锌或涂刷防锈漆，涂层应均匀、牢固B、主要构配件上
168 | 多选题 | 盘扣节点构成由焊接于立杆上的（ ）组成。 | A、连接盘 B、水平杆杆端扣接头 C、斜杆杆端扣接头
169 | 多选题 | 承插型盘扣式钢管支架由（ ）等构配件构成。 | A、立杆 B、水平杆 C、斜杆 D、可调底座 E、可调托座
170 | 多选题 | 安全网出厂检验包括（）项目。 | A、外观、规格、重量、网目边长 B、边绳、筋绳的断裂强力、抗冲击性能 C、耐贯穿性能 D、阻燃性能
171 | 多选题 | 安全网产品标志包括（ ）。 | A、产品名称及分类标记、网目边长 B、制造厂名、厂址、商标 C、制造日期(或编号)或生产批号、有效期限 D、其他按有关规定必须填写的内容如生产许可证编号等
172 | 多选题 | 安全网在贮存、运输中的要求（ ）。 | A、产品名称、商标、制造厂名、地址 B、数量、毛重、净重和体积 C、制造日期或生产批号 D、运输时应注意的事项或标记等
173 | 多选题 | 下列选项中，属于《市政工程施工安全检查标准》塔式起重机检查评定保证项目的包括（ ）。 | A、安全装置 B、保护装置 C、附着装置 D、轨道与基础 E、结构设施
174 | 多选题 | 《市政工程施工安全检查标准》规定，市政工程施工安全检查应按汇总表的总得分和分项检查表的得分，划分等级有 。 | A、不合格 B、基本合格 C、合格 D、基本优良 E、优良
175 | 多选题 | 按照《房屋建筑和市政基础设施工程施工安全监督规定》,施工安全监督人员应当具备的条件中，说法正确的有（ ）。 | A、具有工程类相关专业大专及以上学历或初级及以上专业技术职称; B、具有三年及以上施工安全管理经验； C、熟悉掌握相关法律法规和工程建设标准规范； D、经业务培训考核合格，取得相关执法证书；
176 | 多选题 | 钢管脚手架扣件产品标志上应铸出（ ）。 | A、数量 B、商标 C、生产年号 D、产品型号
177 | 多选题 | 钢管脚手架扣件应严格整形，与钢管的贴合面应紧密接触，应保证扣件的（ ）性能。 | A、抗压 B、抗拉 C、抗滑 D、屈服强度
178 | 多选题 | 钢管脚手架扣件在主要部位不得有（ ）问题。 | A、缩松 B、夹渣 C、气孔 D、参数
179 | 多选题 | 龙门架安装至预定高度后，应及时安装（ ）。 | A、大梁 B、制动装置 C、电机 D、限速保险装置
180 | 多选题 | 滚道的搭设应（ ）。装卸车滚道的坡度不得大于20度。 | A、接头错开 B、接头对齐 C、坚实 D、平整
181 | 多选题 | 多跨单层厂房宜（ ）。多层厂房应先吊中间，后吊两侧，再吊余部，且必须对称进行。 | A、先吊主跨，后吊辅助跨 B、先吊辅助跨，后吊主跨 C、先吊低跨，后吊高跨 D、先吊高跨，后吊低跨
182 | 多选题 | 构件起吊前，其强度必须符合设计规定，并应将其上的（ ）等全部清除干净。 | A、锚固件 B、模板 C、灰浆残渣 D、垃圾碎块
183 | 多选题 | （ ）运输应制定运输技术措施，并严格执行。 | A、长构件 B、轻型构件 C、重构件 D、特型构件
184 | 多选题 | 吊钩应有制造厂的合格证明书，表面应光滑，不得有（ ）等现象存在，否则严禁使用。吊钩应每年检查一次，不合格者应停止使用。 | A、裂纹 B、裂痕 C、剥裂 D、锐角
185 | 多选题 | 桅杆式起重机在整个吊装过程中，应派专人看守地锚。每进行一段工作后或大雨后，应对桅杆（ ）等进行详细检查，发现有摆动、损坏等不正常情况时，应立即处理解决。 | A、缆风绳 B、索具 C、地锚 D、卷扬机
186 | 多选题 | 桅杆式起重机应按国家有关规范规定进行设计和制作，经严格的（ ）后，方可投入使用。 | A、测试 B、试运转 C、经验鉴定合格 D、技术鉴定合格
187 | 多选题 | 凡（ ）的起重机械，均应按有关规定进行技术检验，合格后方可使用。 | A、新购 B、大修 C、改造 D、长时间停用
188 | 多选题 | 开始起吊时，应先将构件吊离地面200mm后停止起吊，并检查起重机的（ ）等，待确认无误后，方可继续起吊：己吊起的构件不得长久停滞在空中。 | A、稳定性 B、制动装置的可靠性 C、构件的平衡性 D、绑扎的牢固性
189 | 多选题 | 起吊过程中，在起重机（ ）等动作前，起重司机应鸣声示意。一次只宜进行一个动作，待前一动作结束后，再进行下一动作。 | A、行走 B、回转 C、俯仰吊臂 D、起落吊钩
190 | 多选题 | 采用双机抬吊时，宜选用（ ），负载分配应合理，单机载荷不得超过额定起重量的80％：两机应协调起吊和就位，起吊的速度应平稳缓慢： | A、同类型起重机 B、不同类型起重机 C、性能相近的起重机 D、性能相差较大的起重机
191 | 多选题 | 吊起的构件应确保在起重机吊杆顶的正下方，严禁（ ）。 | A、斜拉 B、斜吊 C、起吊埋于地下的构件 D、起吊粘结在地面上的构件
192 | 多选题 | （ ）等恶劣天气应停止吊装作业。事后应及时清理冰雪并应采取防滑和防湄电拮施。雨雪过后作业前，应先试吊，确认制动器灵敏可靠后方可进行作业。 | A、大雨天 B、雾天 C、大雪天 D、六级以上大风天
193 | 多选题 | 吊装（ ）时，应先进行试吊，确认无问题后，方可正式起吊。 | A、大物件 B、重物件 C、新结构构件 D、采用新吊装工艺
194 | 多选题 | 安装所使用的钢楔（或木楔）、（ ）等的材质应符合设计要求的材质标准及国家现行标准的有关规定 | A、螺栓 B、钢垫板 C、垫木 D、电焊条
195 | 多选题 | 起吊前，应对起重机（ ）进行检查。 | A、钢丝绳 B、连接部位 C、清洁状况 D、索具
196 | 多选题 | 吊装作业绑扎所用的（ ）等的规格应按计算确定。 | A、吊索 B、卡环 C、绳扣 D、衬垫物品
197 | 多选题 | 作业前，应检查起重吊装所使用的起重机的（ ）等，应确保其完好，符合安全要求。 | A、滑轮 B、吊索 C、卡环 D、地锚
198 | 多选题 | 必须编制吊装作业施工组织设计，并应充分考虑施工现场的（ ）等情况。作业前应进行技术交底；作业中，未经技术负责人批准，不得随意更改。 | A、环境 B、暗埋管线 C、架空电线 D、道路
199 | 多选题 | 在建工程装饰装修阶段设置临时消防救援场地，是因为此阶段（ ），火灾事故主要发生在此阶段，且危害较大。 | A、现场存放的可燃建筑材料多 B、立体交叉作业多 C、材料堆放混乱 D、动火作业多
200 | 多选题 | 临时消防给水系统的( )等应设置醒目标识。 | A、贮水池 B、消火栓泵 C、室内消防竖管 D、水泵接合器B、消防立管
201 | 多选题 | 临时用房的防火设计应根据（ ）情况进行确定。 | A、使用性质 B、防火要求 C、火灾危险性 D、防火等级
202 | 多选题 | 临时消防救援场地的设置应符合哪些规定（ ）。 | A、临时消防救援场地应在在建工程装饰装修阶段设置 B、临时消防救援场地应设置在成组布置的临时用房场地的长边一侧及在建工程的长边一侧 C、临时救援场地宽度应满足消防车正常操作要求，且不应小于6m D、临时救援场地与在建工程外脚手架的净距不宜小于2m，且不宜超过6mB、临时救援场地应利于人员逃生
203 | 多选题 | 施工现场用气，应符合（ ）。 | A、储装气体的罐瓶应合格、完好和有效 B、严禁使用减压器及其他附件缺损的氧气瓶 C、严禁使用乙炔专用减压器、回火防止器及其他附件缺损的乙炔瓶 D、储装气体的罐瓶附件可以缺失
204 | 多选题 | 气瓶运输、存放、使用时，应符合哪些规定（ ）。 | A、气瓶应保持直立状态，并采取防倾倒措施，乙炔瓶严禁横躺卧放 B、严禁碰撞、敲打、抛掷、滚动气瓶 C、气瓶应远离火源，与火源的距离不应小于10m D、气瓶应采取避免高温和防止曝晒的措施B、燃气储装瓶罐应设置防静电装置
205 | 多选题 | 施工现场用电应符合哪些规定（ ）。 | A、施工现场供用电设施的设计、施工、运行和维护应符合现行国家标准《建设工程施工现场供用电安全规范》GB50740的有关规定 B、严禁使用绝缘老化或失去绝缘性能的电气线路，严禁在电气线路上悬挂物品 C、可燃材料库房不应使用高热灯具，易燃易爆危险品库房内应使用防爆灯具B、严禁私自改装现场供用电设施。 D、应定期对电气设备和线路的运行及维护情况进行检查
206 | 多选题 | 关于施工现场用火说法正确的是（ ）。 | A、动火作业应办理动火许可证；动火许可证的签发人收到动火申请后，应前往现场查验并确认动火作业的防火措施落实后，再签发动火许可证 B、动火操作人员应具有相应资格 C、焊接、切割、烘烤或加热等动火作业前，应对作业现场的可燃物进行清理；作业现场及其附近无法移走的可燃物应采用不然材料对其覆盖或隔离 D、施工作业安排时，宜将动火作业安排在使用可燃建筑材料的施工作业前进行 E、裸露的可燃材料上可以直接进行动火作业
207 | 多选题 | 有下列情形之一的建筑起重机械，不得出租、使用。( ) | A、属国家明令淘汰或者禁止使用的 B、超过安全技术标准或者制造厂家规定的使用年限的 C、经检验达不到安全技术标准规定的 D、没有完整安全技术档案的 E、没有齐全有效的安全保护装置的
208 | 多选题 | 安装单位应当履行下列安全职责（） | A、按照安全技术标准及安装使用说明书等检查建筑起重机械及现场施工条件 B、组织安全施工技术交底并签字确认 C、在建筑起重机械活动范围内设置明显的安全警示标志，对集中作业区做好安全防护 D、制定建筑起重机械安装、拆卸工程生产安全事故应急救援预案
209 | 多选题 | 建筑起重机械应当由产权单位直接向使用单位出租，从事建筑起重机械出租的产权单位应当具备以下条件 | A、依法取得工商行政主管部门核发的企业法人营业执照 B、有健全的设备购置、备案、维修保养、报废、出租服务、人员培训教育等规章制度 C、具有相应的维修保养场地、必要的加工检测设备和技术维修保养人员 D、法律法规、技术规范标准和政策文件规定的其他条件
210 | 多选题 | 下列关于可燃物及易燃易爆危险品管理规定正确的是（ ）。 | A、可燃材料及易燃易爆危险品应按计划限量进场 B、进场后，可燃材料宜存放于库房内，露天存放时，应分类成垛堆放，垛高不应超过2m，单垛体积不应超过50m3，垛与垛之间的最小间距不应小于2m，且应采用不燃或难燃材料覆盖 C、易燃易爆危险品应分类专库储存，库房内应通风良好，并应设置严禁明火标志 D、室内使用油漆及其有机溶剂、乙二胺、冷底子油等易挥发产生易燃气体的物资作业时，应保持良好通风，作业场所严禁明火，并应避免产生静。 E、施工产生的可燃、易燃建筑垃圾或余料，应及时清理
211 | 多选题 | 消防安全检查应包括哪些主要内容（ ）。 | A、可燃物及易燃易爆危险品的管理是否落实。 B、动火作业的防火措施是否落实。 C、用火、用电、用气是否存在违章操作，电、气焊及保温防水施工是否执行操作规程。 D、临时消防设施是否完好有效。 E、临时消防车道及临时疏散设施是否畅通。
212 | 多选题 | 消防安全技术交底应包括哪些主要内容（ ）。 | A、施工过程中可能发生火灾的部位或环节。 B、施工过程应采取的防火措施及应配备的临时消防设施。 C、初起火灾的扑救方法及注意事项。 D、逃生方法及路线。 E、报警、接警的程序和方法。
213 | 多选题 | 施工单位应编制施工现场灭火及应急疏散预案。灭火及应急疏散预案应包括哪些主要内容（ ）。 | A、救火人员消防安全教育内容。 B、应急灭火处置机构及各级人员应急处置职责。 C、报警、接警处置的程序和通讯联络的方式。 D、扑救初起火灾的程序和措施。 E、应急疏散及救援的程序和措施。
214 | 多选题 | 施工单位应编制施工现场防火技术方案，并应根据现场情况变化及时对其修改、完善。防火技术方案应包括哪些主要内容（ ）。 | A、施工现场重大火灾危险源辨识。 B、施工现场防火技术措施。 C、消防设施检修情况。 D、临时消防设施、临时疏散设施配备。 E、临时消防设施和消防警示标识布置图。
215 | 多选题 | 施工单位应针对施工现场可能导致火灾发生的施工作业及其他活动，制订消防安全管理制度。消防安全管理制度应包括哪些主要内容（ ）。 | A、消防安全教育与培训制度 B、可燃及易燃易爆危险品管理制度 C、用火、用电、用气管理制度 D、消防安全检查制度 E、应急预案演练制度
216 | 多选题 | 施工现场的哪些场所应配备临时应急照明（ ）。 | A、自备发电机房及变配电房 B、水泵房 C、无天然采光的作业场所及疏散通道 D、高度超过100m的在建工程的室内疏散通道 E、发生火灾时仍需坚持工作的其他场所
217 | 多选题 | 下列关于临时消防给水系统的说法错误的是( )。 | A、在建工程结构施工完毕的每层楼梯处应设置消防水枪、水带及软管，且每个设置点不应少于2套 B、高度超过150m的在建工程，应在适当楼层增设临时中转水池及加压水泵。中转水池的有效容积不应少于10m3，上、下两个中转水池的高差不宜超过100m C、临时消防给水系统的给水压力应满足消防水枪充实水柱长度不小于5m的要求 D、当外部消防水源不能满足施工现场的临时消防用水量要求时，应在施工现场设置临时贮水池 E、施工现场临时消防给水系统应与施工现场生产、生活给水系统合并设置，但应设置将生产、生活用水转为消防用水的应急阀门。
218 | 多选题 | 施工现场临时室外消防给水系统的设置应符合哪些规定（ ）。 | A、给水管网宜布置成环状 B、临时室外消防给水干管的管径，应根据施工现场临时消防用水量和干管内水流计算速度计算确定，且不应小于DN75 C、室外消火栓应沿在建工程、临时用房和可燃材料堆场及其加工场均匀布置，与在建工程、临时用房和可燃材料堆场及其加工场的外边线的距离不应小于5m D、消火栓的间距不应大于120m E、消火栓的最大保护半径不应大于150m
219 | 多选题 | 下列关于临时消防给水系统的说法正确的是( )。 | A、施工现场或其附近应设置稳定、可靠的水源，并应能满足施工现场临时消防用水的需要 B、消防水源可采用市政给水管网或天然水源 C、临时消防用水量应为临时室外消防用水量与临时室内消防用水量之和 D、临时室外消防用水量应按临时用房和在建工程的临时室外消防用水量的较大者确定，施工现场火灾次数可按同时发生1次确定 E、临时用房建筑面积之和大于1000m2或在建工程单体体积大于10000m3时，应设置临时室外消防给水系统
220 | 多选题 | 发生固体物质火灾，关于灭火器的最大保护距离下列说法正确的是（ ）。 | A、固定动火场所为15m B、临时动火作业点为15m C、厨房操作间为20m D、办公用房为25m E、易燃易爆品存放区为20m
221 | 多选题 | 在建工程及临时用房的哪些场所应配置灭火器（ ）。 | A、易燃易爆危险品存放及使用场所 B、动火作业场所B、可燃材料存放、加工及使用场所 C、厨房操作间、锅炉房、发电机房、变配电房、设备用房、办公用房、宿舍等临时用房 D、其他具有火灾危险的场所
222 | 多选题 | 施工现场应设置（ ）等临时消防设施。 | A、灭火器 B、临时消防给水系统 C、消防斧 D、应急照明 E、消防桶
223 | 多选题 | 下列安全防护网应采用阻燃型安全防护网（ ）。 | A、高层建筑外脚手架的安全防护网 B、既有建筑外墙改造时，其外脚手架的安全防护网 C、临时疏散通道的安全防护网 D、多层建筑外脚手架的安全防护网
224 | 多选题 | 既有建筑进行扩建、改建施工时，必须明确划分施工区和非施工区。施工区不得营业、使用和居住；非施工区继续营业、使用和居住时，应符合哪些规定（ ）。 | A、施工区和非施工区之间应采用不开设门、窗、洞口的耐火极限不低于3．0h的不燃烧体隔墙进行防火分隔 B、非施工区内的消防设施应完好和有效，疏散通道应保持畅通，并应落实日常值班及消防安全管理制度 C、施工区的消防安全应配有专人值守，发生火情应能立即处置 D、施工单位应向居住和使用者进行消防宣传教育，告知建筑消防设施、疏散通道的位置及使用方法，同时应组织疏散演练 E、外脚手架搭设不应影响安全疏散、消防车正常通行及灭火救援操作，外脚手架搭设长度不应超过该建筑物外立面周长的1／2
225 | 多选题 | 在建工程作业场所临时疏散通道的设置应符合哪些规定（ ）。 | A、耐火极限不应低于0．5h B、临时疏散通道为坡道，且坡度大于25°时，应修建楼梯或台阶踏步或设置防滑条 C、临时疏散通道的侧面为临空面时，应沿临空面设置高度不小于1．2m的防护栏杆 D、临时疏散通道设置在脚手架上时，脚手架应采用不燃材料搭设 E、临时疏散通道应设置明显的疏散指示标识
226 | 多选题 | 在建工程作业场所的临时疏散通道应采用（）材料建造。 | A、可燃 B、不燃 C、阻燃 D、难燃 E、助燃
227 | 多选题 | 发电机房、变配电房、厨房操作间、锅炉房、可燃材料库房及易燃易爆危险品库房的防火设计应符合哪些规定（ ）。 | A、建筑构件的燃烧性能等级应为A级 B、层数应为1层，建筑面积不应大于200m2 C、可燃材料库房单个房间的建筑面积不应超过30m2，易燃易爆危险品库房单个房间的建筑面积不应超过20m2 D、房间内任一点至最近疏散门的距离不应大于lOm. E、房门的净宽度不应小于0．8m
228 | 多选题 | 宿舍、办公用房的防火设计应符合哪些规定（ ）。 | A、建筑构件的燃烧性能等级应为级。当采用金属夹芯板材时，其芯材的燃烧性能等级应为级 B、建筑层数不应超过3层，每层建筑面积不应大于300m2 C、层数为3层或每层建筑面积大于200m2时，应设置至少2部疏散楼梯，房间疏散门至疏散楼梯的最大距离不应大于25m D、疏散楼梯的净宽度不应大于疏散走道的净宽度 E、宿舍房间的建筑面积不应大于30m2，其他房间的建筑面积不宜大于lOOm2
229 | 多选题 | 《市政工程施工安全检查标准》规定，门式起重机应安装哪些安全装置。 | A、缓冲器和止挡装置 B、起重量限制器 C、起升高度限位器 D、防倾覆安全钩 E、行程限位器
230 | 多选题 | 下列哪些架桥机专项施工方案需要组织专家论证。 | A、工作高度超过8m B、工作高度超过10m C、城市道桥单跨跨度大于18m D、单根预制梁重量大于600kN E、单根预制梁重量大于800kN
231 | 多选题 | 《市政工程施工安全检查标准》规定，施工升降机应安装哪些限位装置。 | A、非自动复位型极限开关 B、自动复位型极限开关 C、非自动复位型限位开关 D、自动复位型限位开关 E、起重量限制器
232 | 多选题 | 在建工程防火设计应根据( )等情况进行确定。 | A、施工性质 B、建筑高度 C、建筑规模 D、使用要求 E、结构特点
233 | 多选题 | 临时用房和在建工程应采取可靠的( )等防火技术措施。 | A、消防设施 B、防火分隔 C、安全疏散 D、逃生措施
234 | 多选题 | 下列哪些建筑需设置临时消防救援场地（ ）。 | A、建筑高度大于20m的在建工程 B、建筑高度大于24m的在建工程 C、建筑工程单体占地面积大于2000m2的在建工程 D、超过10栋，且成组布置的临时用房 E、建筑工程单体占地面积大于3000m2的在建工程
235 | 多选题 | 临时消防车道的设置应符合哪些规定（ ）。 | A、临时消防车道宜为环形，设置环形车道确有困难时，应在消防车道尽端设置尺寸不小于12m×l2m的回车场 B、临时消防车道的净宽度不应小于4m C、临时消防车道的净空高度均不应小于5m D、临时消防车道的右侧应设置消防车行进路线指示标识 E、临时消防车道路基、路面及其下部设施应能承受消防车通行压力及工作荷载
236 | 多选题 | （ ）不应布置在架空电力线下。 | A、可燃材料堆场及其加工场 B、固定动火作业场所 C、厨房操作间 D、办公用房 E、易燃易爆危险品库房
237 | 多选题 | 易燃易爆危险品库房应远离（ ）。 | A、明火作业区 B、人员密集区 C、建筑物相对集中区 D、生活区 E、办公区
238 | 多选题 | 下列哪些临时用房和临时设施应纳入施工现场总平面布局（ ）。 | A、施工现场的出入口、围墙、围挡 B、场内临时道路 C、给水管网或管路和配电线路敷设或架设的走向、高度 D、施工现场办公用房、宿舍、发电机房、变配电房 E、临时消防车道、消防救援场地和消防水源
239 | 多选题 | 临时用房、临时设施的布置应满足现场（ ）的要求。 | A、防火 B、灭火 C、救火 D、财物安全 E、人员安全疏散
240 | 多选题 | 以下称为临时消防设施的是（ ）。 | A、灭火器 B、消防水源 C、临时消防给水系统 D、消防应急照明 E、临时疏散通道
241 | 多选题 | 以下称为临时设施的是（ ）。 | A、围墙 B、大门 C、固定动火作业场 D、作业棚 E、临时给排水管线
242 | 多选题 | 以下为临时用房的是（ ）。 | A、办公用房 B、宿舍 C、厨房操作间 D、食堂 E、库房
243 | 多选题 | 《建设工程施工现场消防安全技术规范》适用于( )等各类建设工程施工现场的防火。 | A、新建 B、重建 C、改建 D、扩建 E、修建
244 | 多选题 | 物料提升机安装作业前的准备工作包括以下哪些内容？（ ）。 | A、物料提升机安装前，安装负责人应依据专项安装方案对安装作业人员进行安全技术交底 B、应确认物料提升机的结构、零部件和安全装置经出厂检验，并符合要求；应确认物料提升机的基础已验收，并符合要求 C、 应确认辅助安装起重设备及工具经检验检测，并符合要求 D、 应明确作业警戒区，并设专人监护
245 | 多选题 | 当物料提升机安装条件受到限制不能使用附墙架时，可采用缆风绳，缆风绳的设置应符合说明书的要求，并应符合下列哪些规定（ ）。 | A、每一组四根缆风绳与导轨架的连接点应在同一水平高度，且应对称设置 B、缆风绳与导轨架的连接处应采取防止钢丝绳受剪破坏的措施 C、缆风绳宜设在导轨架的顶部；当中间设置缆风绳时，应采取增加导轨架刚度的措施 D、缆风绳与水平面夹角宜在45°～60°之间，并应采用与缆风绳等强度的花篮螺栓与地锚连接。
246 | 多选题 | 物料提升机宜采用制造商提供的标准附墙架，当标准附墙架结构尺寸不能满足要求时，可经设计计算采用非标附墙架，并应符合下列哪些规定？( )。 | A、附墙架的材质应与导轨架相一致 B、附墙架与导轨架及建筑结构采用刚性连接，不得与脚手架连接 C、附墙架间距、自由端高度不应大于使用说明书的规定值 D、附墙架的结构形式按使用说明书选择
247 | 多选题 | 物料提升机的安全停层装置应为刚性机构，吊笼停层时，安全停层装置应能可靠承担( )全部工作荷载。 | A、吊笼自重 B、额定荷载 C、运料人员 D、运料设备
248 | 多选题 | 物料提升机在下列哪些条件下应能正常作业（ ）？ | A、环境温度为－20℃～＋40℃； B、导轨架顶部风速不大于20m/s C、电源电压值与额定电压值偏差为±5％ D、供电总功率小于产品使用说明书的规定值
249 | 多选题 | 物料提升机进行结构设计时应考虑以下哪些荷载？（ ）。 | A、常规荷载 B、偶然荷载 C、特殊荷载 D、以上荷载的组合值
250 | 多选题 | 物料提升机的总电源应设置（ ）。 | A、短路保护 B、漏电保护装置 C、断路保护 D、失压保护
251 | 多选题 | 制造商应在物料提升机说明书中对（ ）作出明确规定。 | A、附墙架间距 B、自由端高度 C、缆风绳的设置 D、制造工艺
252 | 多选题 | 物料提升机应设置标牌，且应标明（ ）。 | A、产品名称和型号 B、主要性能参数、出厂编号 C、制造商名称 D、产品制造日期
253 | 多选题 | 物料提升机每班作业前司机应进行作业前检查，确认无误后方可作业。应检查确认下列内容（ ）。 | A、制动器可靠有效；限位器灵敏完好；停层装置动作可靠 B、钢丝绳磨损在允许范围内；吊笼及对重导向装置无异常 C、滑轮、卷筒防钢丝绳脱槽装置可靠有效 D、吊笼运行通道内无障碍物
254 | 多选题 | 使用单位应建立设备档案，档案内容应包括下列项目( )。 | A、安装检测及验收记录 B、大修及更换主要零部件记录 C、设备安全事故记录 D、累计运转记录
255 | 多选题 | 当物料提升机需要进行使用过程检验时，其内容应包括( )。 | A、结构检验 B、额定荷载试验 C、安全装置可靠性试验 D、坠落试验
256 | 多选题 | 物料提升机有下列哪些情况之一时，应进行使用过程检验( )。 | A、正常工作状态下的物料提升机作业周期超过1年 B、物料提升机闲置时间超过6个月 C、经过大修、技术改进及新安装的物料提升机交付使用前 D、经过暴风、地震及机械事故，物料提升机结构的刚度、稳定性及安全装置的功能受到损害的
257 | 多选题 | 下列关于钢丝绳说法正确的是（） | A、钢丝绳作吊索时，其安全系数不得小于5倍 B、钢丝绳的报废应符合现行国家标准《起重机用钢丝绳检验和报废实用规范》GB/T5972的规定 C、当钢丝绳的端部采用编结固按时，编结部分的长度不得小于钢丝绳直径的20倍，并不应小于300mm D、当钢丝绳的端部采用编结固按时，编结部分的长度不得小于钢丝绳直径的20倍，并不应小于200mm
258 | 多选题 | 下列关于塔机起重力矩限制器说法正确的是（） | A、塔机应安装起重力矩限制器 如设有起重力矩显示装置，则其数值误差不应大于实际值的士 5 % B、当起重力矩大于相应工况下的额定值并小于该额定值的 120% 时，应切断上升和幅度增大方向的电源，但机构可作下降和减小幅度方向的运动 C、力矩限制器控制定码变幅的触点或控制定幅变码的触点应分别设置，且能分别调整 D、对小车变幅的塔机，其最大变幅速度超过 40m/min ，在小车向外运行，且起重力矩达到额定值的80% 时，变幅速度应自动转换为不大于 40m/min 的速度运行
259 | 多选题 | 下列关于塔机基础施工说法正确的是（） | A、安装塔机时基础混凝土应达到70%以上设计强度，塔机运行使用时基础混凝土应达到100%设计强度 B、基础的钢筋绑扎和预埋件安装后，应按设计要求检查验收，合格后方可浇捣混凝土，浇捣中不得碰撞、移位钢筋或预埋件，混凝土浇筑后应及时保湿养护。 C、当吊装组合式基础的钢立柱时，垂直度和上端偏位值不应大于本标准规定的允许值。钢立柱应位于灌注桩的钢筋笼内，且应与灌注桩的主筋焊接牢固 D、基坑开挖到设计标高后，应立即浇筑工程混凝土基础的垫层，并宜加强加厚组合式基础混凝土承台或型钢平台投影范围内的垫层厚度，加厚垫层的垫层厚度不宜小于200mm，且应配置构造钢筋并掺人早强剂
260 | 多选题 | 物料提升机进行型式检验的内容应包括（ ）。 | A、结构应力 B、安全装置可靠性 C、荷载试验 D、坠落试验。
261 | 多选题 | 物料提升机安装完毕后，应由工程负责人组织（ ）等对物料提升机安装质量进行验收。 | A、安装单位 B、使用单位 C、租赁单位 D、监理单位。
262 | 多选题 | 编制物料提升机专项安装、拆除方案应具有针对性、可操作性，并应包括下列哪些内容？ ( ) | A、工程概况与编制依据； B、专业安装、拆除技术人员的分工及职责； C、安装位置及示意图辅助安装、拆除起重设备的型号、性能参数； D、安装、拆除的工艺程序和安全技术措施。
263 | 多选题 | 当物料提升机采用缆风绳固定时，缆风绳与水平面夹角宜为（ ），并应采用与缆风绳等强度的花篮螺栓与地锚连接。 | A、30° B、45° C、50° D、60°
264 | 多选题 | 钢丝绳式施工升降机安装下列符合规定的有（ ）。 | A、卷扬机应安装在平整，坚实的地点，且符合使用说明书的要求 B、按规定配备防坠安全装置 C、卷扬机卷筒，滑轮，曳引轮等应有防脱绳装置 D、卷扬机卷筒与导向滑轮中心线应垂直对正，钢丝绳出绳边角大于2时，应设置排绳器。
265 | 多选题 | 施工升降机安装过程中当发生故障或危机安全的情况时，应（ ）。 | A、立即停止安装作业，采取必要的安全措施 B、设置警示标志并报告技术负责人 C、故障排除前，不得继续安装作业 D、安装作业完成后，再仔细查明原因。
266 | 多选题 | 施工升降机安装，拆卸作业，下列说法正确的有（ ）。 | A、安装作业人员应按施工施工安全技术交底内容进行作业 B、安装单位的专业技术人员，专职生产管理人员进行现场监督 C、安装作业范围内设置警戒线及明显的警式标志 D、佩戴安全防护用品
267 | 多选题 | 施工升降机围栏可采用下列哪些内容制作（ ），网孔的孔眼应符合规定。 | A、实体板 B、冲孔板 C、焊接 D、编织网
268 | 多选题 | 施工升降机电路中应设有下列哪些保护装置（ ）。 | A、相序 B、断错相保护 C、过载保护器 B、显示屏
269 | 多选题 | 吊笼应安装有（ ）只有当门完全关闭后，吊笼才能启动。 | A、机械联锁装置 B、电气安全开关 C、空气开关 D、漏电保护器
270 | 多选题 | 吊笼未拆除之前，非拆卸作业人员不得在下列哪些区域内活动（ ）。 | A、地面防护围栏内 B、施工升降机通道内 C、导轨架以内 D、附墙架以上
271 | 多选题 | 监理单位进行的工作包括下列哪些内容（ ）。 | A、审核施工升降机的特种设备制造许可证，产品合格证，起重机械制造监督检验证书，备案证明等文件。 B、审核安装单位制定的施工升降机安装，拆卸工程专项施工方案 C、审核安装单位，使用单位的资质证书，安全生产许可证和特种作业人员的作业资格证书。 D、发现存在生产安全事故隐患的，应要求安装单位，使用单位限期整改，对拒不整改的，应及时向建设单位报告。
272 | 多选题 | 施工总承包单位进行的工作应包括下列哪些内容（ ）。 | A、向安装单位提供安装位置的基础施工资料，确保施工升降机进场安装的施工条件。 B、审核施工升降机的特种设备制造许可证，产品合格证，起重机械制造监督检验证书，备案证明等文件。 C、审核安装单位制定的施工升降机安装，拆卸工程专项施工方案 D、指定专职安全生产管理人员检查监督施工升降机的安装，使用，拆卸情况。
273 | 多选题 | 以下哪些内容应纳入设备档案。（ ） | A、安装自检表 B、检测报告 C、验收记录 D、体检表
274 | 多选题 | 钢丝绳式施工升降机的使用下列符合规定的有（ ）。 | A、钢丝绳应符合现行国家标准《起重机钢丝绳保养，维护，安装，检验和报废》GB、/T5972的规定。《JGJ125-2010建筑施工升降机安装，使用，拆卸安全技术规程..5.2.36条文》 B、施工升降机吊笼运行时，钢丝绳不得与遮掩物或其他物件发生碰触或摩擦。 C、卷扬机工作时，卷扬机上部不得放置任何物件 D、及时在卷扬机运行时，对卷扬机，曳引机进行清理或加油
275 | 多选题 | 作业结束后应将施工升降机返回最底层停放，（ ）在下班。 | A、将各控制开关拨到零位 B、切断电源开关 C、锁好电箱门及吊笼门 D、锁好地面防护围栏门
276 | 多选题 | 施工升降机应具有（ ）并已在产权单位工商注册所在地县级以上建设行政主管部门备案登记。 | A、特种设备制造许可证 B、产品合格证 C、使用说明书 D、起重机械制造监督检验证书
277 | 多选题 | 下列是属于施工升降机安装，拆卸工程专项施工方案内容的是 （ ）。 | A、作业人员组织和职责 B、安全技术措施 C、安全应急预案 D、编制依据
278 | 多选题 | 下列关于施工升降机维修保养的说法，正确的有（ ）。 | A、严禁在施工升降机运行中进行保养，维修作业。 B、每天开工前或换班前，司机应按照要求对施工升降机进行检查，发现问题及时向租赁单位反应。 C、安装单位应在施工升降机使用期间安排足够的保养时间，维修时间。 D、施工升降机使用期间，每3个月应进行不少于一次的额定载重量坠落实验。
279 | 多选题 | 下列关于施工升降机安装的说法，正确的有（ ）。 | A、施工升降机安装前应对各个部位进行检查。 B、 施工升降机基础制作完成后即可进行安装作业。 C、安装作业前应对安装人员进行安全技术交底，并在交底书上签字留存。 D、当吊杆上悬挂有物品时，严禁开动施工升降机。
280 | 多选题 | 下列情况之一的施工升降机不得安装使用：（ ） | A、属国家明令淘汰或禁止使用的。 B、超过由安全技术标准或制造厂家规定使用年限的。 C、无完整安全技术档案的，经检验达不到安全技术标准规定的。 D、无齐全有效的安全保护装置的。
281 | 多选题 | 遇有下列情况时，水平支承梁的设计应采取防倾倒措施，不得取消或改动销紧装置的作用，且应符合下列规定（ ）。 | A、水平支承如倾斜或由倾斜的托板支承以及偏心荷载情况存在时； B、梁由多杆件组成； C、当梁的高宽比大于2.5时，水平支承梁的底面严禁支承在50mm宽的单托板面上； D、水平支承梁的高宽比大于2.2时，应避免承受集中荷载。 E、水平支承梁的高宽比大于2.5时，应避免承受集中荷载。
282 | 多选题 | 用门式钢管脚手架作支架立柱时，应符合下列规定( )。 | A、几种门架混合使用时，必须取支承力最小的门架作为设计依据； B、荷载宜直接作用在门架两边立杆的轴线上，必要时可设横梁将荷载传于两立杆顶端，且应按单榀门架进行承力计算； C、当门架使用可调支座时，调节螺杆伸出长度不得大于150mm； D、当门架使用可调支座时，调节螺杆伸出长度不得大于250mm E、当露天门架支架立柱为群柱架时，高宽比不应大于5；当高宽比大于5时，必须使用缆风绳保证宽度方向的稳定。
283 | 多选题 | 模板结构受拉构件长细比应符合下列规定:钢杆件不应大于( )，木杆件不应大于( )。 | A、200 B、250 C、300 D、350 E、400
284 | 多选题 | 爬模及其部件的最大变形值不得超过下列容许值( )。 | A、爬模应采用大模板； B、爬架立柱的安装变形值不得大于爬架立柱高度的1/1000； C、爬模结构的主梁，根据重要程度的不同，其最大变形值不得超过计算跨度的1/500～1/800； D、支点间轨道变形值不得大于2mm。 E、支点间轨道变形值不得大于4mm。
285 | 多选题 | 液压滑模装置的部件，其最大变形值不得超过下列容许值（ ）。 | A、在使用荷载下，两个提升架之间围圈的垂直与水平方向的变形值均不得大于其计算跨度的1/500； B、在使用荷载下，提升架立柱的侧向水平变形值不得大于2mm； C、在使用荷载下，提升架立柱的侧向水平变形值不得大于4mm； D、支承杆的弯曲度不得大于L/500; E、支承杆的弯曲度不得大于L/400。
286 | 多选题 | 在建筑施工模板工程中使用进口木材时，应遵守下列规定（ ）。 | A、选择天然缺陷和干燥缺陷少、耐腐朽性较好的树种木材； B、每根木材上应有经过认可的认证标识，认证等级应附有说明，并应符合商检规定，进口的热带木材，还应附有无活虫虫孔的证书； C、进口木材应有中文标识，并应按国别、等级、规格分批堆放，不得混淆，储存期间应防止木材霉变、腐朽和虫蛀； D、进口木材应有英文及中文标识，并应按国别、等级、规格分批堆放，不得混淆，储存期间应防止木材霉变、腐朽和虫蛀； E、对首次采用的树种，必须先进行试验，达到要求后方可使用。
287 | 多选题 | 拆除条形基础、杯形基础、独立基础或设备基础的模板时，应遵守下列规定（ ）。 | A、拆除前应先检查基槽（坑）土壁的安全状况，发现有松软、龟裂等不安全因素时，应在采取安全防范措施后，方可进行作业。 B、模板和支撑杆件等拆除后可以在离槽（坑）上口边缘1m以内堆放。 C、拆除模板时，施工人员必须站在安全地方。 D、应先拆内外木楞、再拆木面板；钢模板应先拆钩头螺栓和内外钢楞，后拆U型卡和L型插销，拆下的钢模板应妥善传递或用绳钩放置地面，不得抛掷。 E、拆下的小型零配件可以随处乱扔。
288 | 多选题 | 下列说法中，正确的有（ ）。 | A、严禁人员攀登模板、斜撑杆、拉条或绳索等，也不得在高处的墙顶、独立梁或在其模板上行走。 B、寒冷地区冬期施工用钢模板时，不宜采用电热法加热混凝土，否则应采取防触电措施。 C、若遇恶劣天气，如大雨、大雾、沙尘、大雪及六级以上大风时，应停止露天高处作业。 D、六级及以上风力时，应停止高空吊运作业。 E、雨雪停止后，应及时清除模板和地面上的冰雪及积水。
289 | 多选题 | 拆除梁、板模板应遵守下列规定（ ）。 | A、梁、板模板应先拆梁侧模，再拆板底模，最后拆除梁底模，并应分段分片进行，严禁成片撬落或成片拉拆。 B、拆除时，作业人员应站在安全的地方进行操作，严禁站在已拆或松动的模板上进行拆除作业。 C、拆除模板时，严禁用铁棍或铁锤乱砸，已拆下的模板应妥善传递或用绳钩放至地面。 D、作业人员可以站在悬臂结构边缘敲拆下面的底模。 E、待分片、分段的模板全部拆除前，可以将模板、支架、零配件等按指定地点运出堆放，并进行拔钉、清理、整修、刷防锈油或脱模剂，入库备用。
290 | 多选题 | 柱模板应符合下列规定（ ）。 | A、现场拼装柱模时，应适时地按设临时支撑进行固定，斜撑与地面的倾角宜为45°，严禁将大片模板系于柱子钢筋上。 B、待四片柱模就位组拼经对角线校正无误后，应立即自上而下安装柱箍。 C、若为整体预组合柱模，吊装时应采用卡环和柱模连接，可以用钢筋钩代替。 D、当高度超过4m时，应群体或成列同时支模，并应将支撑连成一体，形成整体框架体系。 E、角柱模板的支撑，除满足上款要求外，还应在里侧设置能承受拉、压力的斜撑。
291 | 多选题 | 当采用扣件式钢管作立柱支撑时，其安装构造应符合下列规定（ ）。 | A、钢管规格、间距、扣件应符合设计要求。每根立柱底部应设置底座及垫板，垫板厚度不得小于70mm。 B、当立柱底部不在同一高度时，高处的纵向扫地杆应向低处延长不少于两跨，高低差不得大于1m，立柱距边坡上方边缘不得小于1m。 C、立柱接长严禁搭接，必须采用对接扣件连接，相邻两立柱的对接接头不得在同步内，且对接接头沿竖向错开的距离不宜小于500mm，各接头中心距主节点不宜大于步距的1/3。 D、严禁将上段的钢管立柱与下段钢管立柱错开固定于水平拉杆上。 E、满堂模板和共享空间模板支架立柱，在外侧周圈应设由下至上的竖向连续式剪刀撑；
292 | 多选题 | 吊运模板时，必须符合下列规定（ ）。 | A、作业前应检查绳索、卡具、模板上的吊环，必须完整有效，在升降过程中应设专人指挥，统一信号，密切配合。 B、吊运大块或整体模板时，竖向吊运不应少于两个吊点，水平吊运不应少于四个吊点。吊运必须使用卡环连接，并应稳起稳落，待模板就位连接牢固后，方可摘除卡环。 C、吊运散装模板时，必须码放整齐，待捆绑牢固后方可起吊。 D、严禁起重机在架空输电线路下面工作。 E、6级风及其以上应停止一切吊运作业。
293 | 多选题 | 墙模板应符合下列规定（ ）。 | A、模板未安装对拉螺栓前，板面应向后倾一定角度。安装过程应随时拆换支撑或增加支撑。 B、当钢楞长度需接长时，接头处应增加相同数量和不小于原规格的钢楞，其搭接长度不得小于墙模板宽或高的15%～20%。 C、当钢楞长度需接长时，接头处应增加相同数量和不小于原规格的钢楞，其搭接长度不得小于墙模板宽或高的20%～30%。 D、拼接时的U型卡应正反交替安装，间距不得大于300mm；两块模板对接接缝处的U型卡应满装。 E、对拉螺栓与墙模板应垂直，松紧应一致，墙厚尺寸应正确。
294 | 多选题 | 梁式或桁架式支架的安装构造应符合下列规定（ ）。 | A、采用伸缩式桁架时，其搭接长度不得小于500mm，上下弦连接销钉规格、数量应按设计规定，并应采用不少于两个U型卡或钢销钉销紧，两U型卡距或销距不得小于400mm。 B、安装的梁式或桁架式支架的间距设置应与模板设计图一致。 C、 支承梁式或桁架式支架的建筑结构应具有足够强度，否则，应另设立柱支撑。 D、 若桁架采用多榀成组排放，在下弦折角处必须加设水平撑。 E、 若桁架采用多榀成组排放，在下弦折角处必须加设剪刀撑。
295 | 多选题 | 支撑梁、板的支架立柱安装构造应符合下列规定（ ）。 | A、梁和板的立柱，纵横向间距应相等或成倍数。 B、木立柱底部应设垫木，顶部应设支撑头。 C、 在立柱底距地面200mm高处，沿纵横水平方向应按纵下横上的程序设扫地杆。可调支托底部的立柱顶端应沿纵横向设置一道水平拉杆。 D、当层高在8～20m时，在最顶步距两水平拉杆中间应加设一道水平拉杆；当层高大于20m时，在最顶两步距水平拉杆中间应分别增加一道水平拉杆。 E、钢管扫地杆、水平拉杆应采用对接，剪刀撑应采用搭接，搭接长度不得小于300mm，用两个旋转扣件分别在离杆端不小于150mm处进行固定。
296 | 多选题 | 模板安装前必须做好下列安全技术准备工作（ ）。 | A、应审查模板结构设计与施工说明书中的荷载、计算方法、节点构造和安全措施，设计审批手续应齐全。 B、应进行全面的安全技术交底，操作班组应熟悉设计与施工说明书，并应做好模板安装作业的分工准备。采用爬模、飞模、隧道模等特殊模板施工时，所有参加作业人员必须经过专门技术培训，考核合格后方可上岗。 C、应对模板和配件进行挑选、检测，不合格者应剔除，并应运至工地指定地点堆放。 D、备齐操作所需的一切安全防护设施和器具。 E、备齐操作所需的一切安全防护消防器具。
297 | 多选题 | 当验算模板及其支架的刚度时，其最大变形值不得超过下列容许值（ ）。 | A、对结构表面外露的模板，为模板构件计算跨度的1/400； B、对结构表面隐蔽的模板，为模板构件计算跨度的1/250； C、对结构表面隐蔽的模板，为模板构件计算跨度的1/500； D、支架的压缩变形或弹性挠度，为相应的结构计算跨度的2/1000。 E、支架的压缩变形或弹性挠度，为相应的结构计算跨度的1/1000。
298 | 多选题 | 施工现场制作的木构件，其木材含水率应符合下列规定（ ）。 | A、制作的原木、方木结构，不应大于25%； B、板材和规格材，不应大于20%； C、受拉构件的连接板，不应大于18%； D、连接件，不应大于15%。 E、型钢构件，不应大于15%。
299 | 多选题 | 模板结构或构件的树种应根据各地区实际情况选择质量好的材料，不得使用有 的木材（ ）。 | A、腐朽 B、霉变 C、虫蛀 D、折裂 E、枯节
300 | 多选题 | 《建筑施工模板安全技术规范》JGJ162-2008,配模在施工设计中所包括的有哪些图（ ）。 | A、模板排列图 B、连接件和支承件布置图 C、以及细部结构、异形模板和特殊部位详图 D、构建布置图
301 | 多选题 | 本规范适用于建筑施工中现浇混凝土工程模板体系的（ ）和拆除。 | A、施工 B、设计 C、搭设 D、制作 E、安装
302 | 多选题 | 吊运大块或整体模板时，竖向吊运不应少于( )个吊点，水平吊运不应少于( )个吊点。吊运必须使用卡环连接，并应稳起稳落，待模板就位连接牢固后，方可摘除卡环。 | A、1 B、2 C、3 D、4
303 | 多选题 | 支架的施工与使用必须做到( )。 | A、严禁在支架基础开挖深度影响范围内进行挖掘作业 B、支架作业层上的施工荷载不得超过设计容许荷载 C、在支架上进行电、气焊作业时，应有防火措施和专人看守 D、拆除的支架构件应安全地传递至地面，严禁抛掷
304 | 多选题 | 支架在使用过程中需检查( )。 | A、基础沉降 B、横杆松动现象 C、施工超载 D、安全防护措施
305 | 多选题 | 支架搭设后检查验收正确的是( )。 | A、横杆水平度允许的偏差为0.5% B、杆件步距允许偏差为±10mm C、杆件纵、横距允许偏差为±5mm D、横杆抗拔力不小于2kN
306 | 多选题 | 支架重点检查和验收内容正确的是 ( )。 | A、立杆与基础之间应无松动、悬空现象，垫板设置符合要求 B、可调托撑和可调底座伸出横杆的悬臂长度应符合设计限定要求 C、架体安装与方案需一致，控制立杆的垂直偏差不应大于1.5H/1000，且不得大于20mm D、横杆的插头应与立杆的连接盘充分连接
307 | 多选题 | 支架应分阶段进行检查验收的有( )。 | A、支架高度超过8m时，支架搭设第一步到一半高度后 B、达到设计搭设高度后和浇筑混凝土前 C、停止使用半个月 D、搭设或者使用过程中受到较大扰动
308 | 多选题 | 塔式起重机在安装前和使用过程中，发现有下列情况之一的，不得安装和使用 | A、结构件上有可见裂纹和严重锈蚀的 B、主要受力构件存在塑性变形的 C、连接件存在严重磨损和塑性变形的 D、钢丝绳达到报废标准的 E、安全装置不齐全或失效的
309 | 多选题 | 塔式起重机使用前，应对（）等作业人员进行安全技术交底 | A、起重司机 B、起重信号工 C、司索工 D、木工
310 | 多选题 | 塔式起重机的（）高度限位器等安全保护装置不得随意调整和拆除，严禁用限位装置代替操纵机构 | A、力矩限制器 B、重量限制器 C、变幅限位器 D、重量限制器 E、行走限位器
311 | 多选题 | 支架搭设前检查验收，以下符合要求的是( )。 | A、场地应及时平整，采用目测允许偏差为±5mm B、提有排水措施，不积水 C、支架垫板厚度允许偏差为±5mm D、验算地基承载力是否满足要求，计算结果满足要求即可
312 | 多选题 | 构配件外观质量检查以下符合要求的是 ( )。 | A、钢管表面应平直光滑，不应有裂缝、结疤、分层、错位、硬弯、毛刺、压痕和深的划痕 B、连接盘与插头板厚允许偏差±15% C、立杆插套套管长度、可插入长度允许偏差±5mm D、支座外径允许偏差±0.8mm
313 | 多选题 | 支架构件验收内容( )。 | A、支架产品入场时必须对产品进行检查和验收，检查是否具有产品标识和产品合格证，主要构配件应有关键技术参数和产品使用说明书，对有疑义的产品应进行抽检。 B、立杆最大弯曲变形矢高不超过L/500，横杆与斜杆变形矢高不超过L/250.横杆插头长度不应小于150mm。 C、脚手板及梯子等构件，挂钩及面板应无裂纹，无明显变形，焊接牢固可靠。 D、可调构件，螺纹部分完好，无滑丝现象，无严重锈蚀，焊点无脱开现象。
314 | 多选题 | 专项施工方案应包括( )。 | A、工程概况 B、施工工艺 C、劳动力计划 D、应急预案
315 | 多选题 | 混凝土模板支撑工程的专项方案需要进行专家论证的是( )。 | A、搭设高度4m及以上 B、搭设跨度18m及以上 C、施工总荷载15kN/m2及以上 D、集中线荷载20kN/m2及以上
316 | 多选题 | 以下关于可调托撑的描述中，正确的有( ) 。 | A、可调托撑伸出顶层横杆的悬臂长度可以超过650㎜ B、可调托撑螺杆伸出长度不应超过300㎜ C、可调托撑插入立杆的长度应大于200㎜ D、可调托撑插入立杆的长度应小于200㎜
317 | 多选题 | 当出现下列( )情况时，支架横杆的步距不得大于1.2m。 | A、支架高度大于8m B、支架高度大于4m C、支架施工荷载大于10kN/㎡ D、支架施工荷载大于15kN/㎡
318 | 多选题 | 以下关于立杆布置的规定，正确的有( )。 | A、立杆的间距可以大于1.5m B、当支架的搭设高度大于8m时，立杆的接长应将套管处于立杆上部 C、当支架的施工荷载大于15kN/㎡时，立杆的接长可以将套管处于立杆下部 D、当支撑立杆的地基有坡度时，立杆及其地基必须采取可靠的找平措施
319 | 多选题 | 当出现下列( )情况时，立杆接长应将立杆的套管处于立杆上部。 | A、支架高度大于8m B、支架高度大于4m C、支架施工荷载大于15kN/㎡ D、支架施工荷载大于20kN/㎡
320 | 多选题 | 支架地基应符合的规定有( )。 | A、在地基上应设置具有足够强度和支撑面积的垫板 B、混凝土结构上不需设置可调底座或垫板 C、对冻胀土层，应有防冻胀措施 D、湿陷性黄土、膨胀土、软土应有防水措施
321 | 多选题 | 超出下列( )规定之一时，应采用有剪刀撑框架式支撑结构。 | A、搭设高度5m以下 B、被支撑结构自重的荷载标准值小于5kPa C、支撑结构支撑于坚实均匀地基上或结构层上 D、支撑结构与既有结构有可靠连接
322 | 多选题 | 下列关于支架立杆、横杆及剪刀撑的长细比的说法，正确的有( )。 | A、支架立杆长细比不应大于120 B、支架立杆的长细比不应大于150 C、横杆及剪刀撑的长细比不应大于150 D、横杆及剪刀撑的长细比不应大于200
323 | 多选题 | 下列各项中哪些属于支架设计计算中应包括的内容有( )。 | A、立杆、横杆等受力构件的承载力计算 B、支架的稳定性计算 C、独立支架超出规定高宽比时的抗倾覆验算 D、立杆地基承载力计算
324 | 多选题 | 下列荷载中属于模板支架的永久荷载是( ) 。 | A、施工设备和工具 B、超过浇筑构件厚度的混凝土堆放荷载 C、架体结构自重，包括立杆、横杆、剪刀撑、底座、可调托撑等 D、模板连接件、紧固件的自重
325 | 多选题 | 下列对于支架可调托撑的描述，正确的有( )。 | A、可调托撑的长度不小于700㎜ B、托板的厚度不应小于5㎜ C、挡板的高度不应小于50㎜ D、可调托撑受压承载力设计值不应小于40kN
326 | 多选题 | 关于附着式升降脚手架防倾覆装置的规定，下列哪些选项正确( )。 | A、防倾覆装置中必须包括导轨和两个以上与导轨连接的可滑动导向件。 B、在防倾覆导向件的范围内应设置防倾覆导轨，且应于水平支承桁架可靠连接。 C、在升降和使用两种工况下，最上和最下两个导向件之间的最小间距不得小于2.8m或架体高度的1/4。 D、可不具有防止竖向主框架倾斜的功能。 E、应用螺栓与附墙支座连接，其装置与导向杆之间的间隙不应大于5mm。
327 | 多选题 | 附着式升降脚手架应在下列哪些部位采取可靠的加强构造措施( )。 | A、与附墙支座的连接处。 B、架体提升机构的设置处。 C、架体上防坠、防倾装置的设置处。 D、架体平面的一般部位。 E、其他有加强要求的部位。
328 | 多选题 | 关于附着式升降脚手架安装下列哪些规定是正确的( )。 | A、相邻竖向主框架的高差不大于20mm。 B、竖向主框架和防倾导向装置的垂直偏差应不大于0.5%，且不得大于60mm。 C、连接处所需要的建筑结构混凝土强度应由计算确定，且不得小于C10。 D、升降机构连接应正确且牢固可靠。 E、预留穿墙螺栓孔和预埋件应平行于建筑结构外表面，其中心误差应小于15mm。
329 | 多选题 | 关于附着式升降脚手架升降操作下列哪些规定是正确的 | A、应按升降作业程序和操作规程进行作业。 B、操作人员可停留在阶梯上。 C、升降过程中有施工荷载。 D、所有影响升降作业的约束已经拆开。 E、各相邻提升点间的高差不得大于30mm，整体架最大升降差不得大于80mm。
330 | 多选题 | 以下关于附着式升降脚手架的使用错误的有哪些( )。 | A、不得利用架体吊运物料。 B、在架体上拉结吊装缆绳或缆索。 C、不得在架体上推车。 D、任意拆除结构件或松动连结件。 E、拆除或移动架体上的安全防护设施。
331 | 多选题 | 以下关于附着式升降脚手架拆除正确的有哪些( )。 | A、拆除工作应按专项施工方案及安全操作规程的有关要求进行。 B、必须对拆除作业人员进行安全技术交底。 C、拆除时应有可靠的防止人员与物料坠落措施。 D、拆除的材料及设备可以抛扔。 E、拆除作业应在白天进行。
332 | 多选题 | 附着式升降脚手架结构构造的尺寸应符合下列哪些规定( )。 | A、架体结构高度不应大于6倍楼层高 B、架体宽度不应大于1.2m C、直线布置的架体支撑跨度不应大于7m D、架体的水平悬挑长度不得大于2m，且不得大于跨度的1/2 E、架体全高与支承跨度的乘积不应大于110m2
333 | 多选题 | 关于附着式升降脚手架安全装置下列哪些规定正确( )。 | A、防坠装置必须是机械式的全自动装置，严禁使用每次升降都需重组手动装置。 B、防坠落装置技术性能应满足承载能力的要求 C、防坠落装置应设置在水平支承桁架上 D、防坠落装置只在升降工况下起作用 E、防坠落装置与升降设备必须分别固定在建筑结构上
334 | 多选题 | 关于附着式升降脚手架结构构造下列哪些规定正确( )。 | A、主框架内侧应设有导轨B、竖向主框架宜采用单片式主框架 B、在竖向主框架的底部应设置水平支承桁架，其宽度与主框架相同，平行于墙面，其高度不宜小于1.8m C、竖向主框架所覆盖的每两个楼层处设置一道附墙支座 D、在使用工况时，不用将竖向主框架固定于附墙支座上
335 | 多选题 | 附着式升降脚手架防坠落装置必须符合的规定包括( )。 | A、防坠落装置应设置在竖向主框架处并附着在建筑结构上，每一升降点不得少于一个防坠落装置，防坠落装置在使用和升降工况下都必须起作用。 B、防坠落装置必须是机械式的全自动装置，可以使用每次升降都需重组的手动装置。 C、防坠落装置与升降设备必须分别独立固定在建筑结构上。 D、防坠落装置技术性能除应满足承载能力要求。 E、防坠落装置尺寸满足设计要求。
336 | 多选题 | 工具式脚手架的使用应由总承包单位统一监督，下列符合规定的是( )。 | A、安装、升降、使用、拆除等作业前，应向有关作业人员进行安全教育；并应监督对作业人员的安全技术交底。 B、应对专业承包单位人员的配备和特种作业人员的资格进行审查。 C、安装、升降后、拆卸等作业时，应派专人进行监督。 D、不定期对工具式脚手架使用情况进行安全巡检。 E、总包人员口头交底指导作业
337 | 多选题 | 关于附着式升降脚手架安装应符合的规定，下列说法正确的是( )。 | A、相邻竖向主框架的高差应不大于20mm。 B、竖向主框架和防倾导向装置的垂直偏差应不大于5‰，且不得大于50mm。 C、升降机构连接应正确且牢固可靠。 D、安全控制系统的设置和试运行效果符合设计要求。
338 | 多选题 | 附着式升降脚手架的升降操作应符合的规定，下列说法正确的是( )。 | A、应按升降作业程序和操作规程规进行作业。 B、操作人员必须停留在架体上。 C、升降过程中不得有施工荷载。 D、所有妨碍升降的障碍物应已拆除。 E、操作人员必须有执业资格证
339 | 多选题 | 吊篮安全装置必须灵敏可靠，下列哪些属于安全装置( )。 | A、安全锁 B、安全绳 C、限位器 D、同步电机 E、栏杆
340 | 多选题 | 在吊篮内进行电焊作业时，应对( )采取保护措施。不得将电焊机放置在吊篮内；电焊缆线不得与吊篮任何部位接触；电焊钳不得搭挂在吊篮上。 | A、吊篮设备 B、钢丝绳 C、安全带 D、电缆 E、吊篮
341 | 多选题 | 进行喷涂作业或使用腐蚀性液体进行清洗作业时，应对吊篮的( )采取防污染保护措施。 | A、提升机 B、安全锁 C、安全绳 D、电气控制柜 E、栏杆
342 | 多选题 | 高处作业吊篮的荷载可分为永久荷载和可变荷载，其永久荷载包括( )。 | A、悬挂机构 B、施工材料 C、钢丝绳 D、施工工具 E、作业人员
343 | 多选题 | 高处作业吊篮用的提升机、安全锁应有独立标牌，并应标明( )等。 | A、产品型号 B、技术参数 C、出厂编号 D、标定周期 E、尺寸大小
344 | 多选题 | 附着式升降脚手架必须具有( )的安全装置。 | A、防倾覆 B、防坠落 C、同步升降控制 D、上下限位 E、固定卡
345 | 多选题 | 架体结构由( )组成。 | A、竖向主框架 B、水平支撑桁架 C、升降机构 D、架体构架 E、拉索
346 | 多选题 | 支承防护架的主要构件，由钢结构( )组成。 | A、竖向桁架 B、三角臂 C、连墙件 D、水平防护层 E、横杆
347 | 多选题 | 为贯彻执行国家( )的安全生产方针，确保施工人员在使用工具式脚手架施工过程中的安全，依据国家现行有关安全生产的法律、法规，制定《工具式脚手架安全技术规范》规范。 | A、安全第一 B、预防为主 C、综合治理 D、事后控制 E、事前控制
348 | 多选题 | 当采用型钢梁作为悬挑脚手架的支承结构时应进行哪些计算（ ）。 | A、型钢梁挑梁的抗弯强度 B、型钢梁整体稳定性 C、型钢挑梁锚固件的强度 D、型钢悬挑梁下的建筑的承载能力
349 | 多选题 | 门式脚手架应进行哪些计算（ ）。 | A、稳定性 B、搭设高度 C、脚手板强度和刚度 D、连墙件的强度、稳定性
350 | 多选题 | 以下属于作用于门式脚手架上的可变荷载的是（ ）。 | A、门架自重 B、振捣荷载 C、模板自重 D、风荷载
351 | 多选题 | 作用于门式脚手架上荷载可分为（ ）。 | A、可变荷载 B、永久荷载 C、偶然荷载 D、静荷载
352 | 多选题 | 依据《安全生产法》规定，有关工会的权利，以下说法正确的是（ ）。 | A、有权对建设项目的安全设施与主体工程同时设计、同时施工、同时投入生产和使用进行监督，提出意见 B、对生产经营单位违反安全生产法律、法规，侵犯从业人员合法权益的行为，有权要求纠正 C、发现生产经营单位违章指挥、强令冒险作业或者发现事故隐患时，有权提出处理方案 D、工会有权依法参加事故调查，向有关部门提出处理意见，并要求追究有关人员的责任
353 | 多选题 | 安全生产监督管理部门和其他负有安全生产监督管理职责的部门依法开展安全生产行政执法工作，行使的职权有（ ）。 | A、进入生产经营单位进行检查，调阅有关资料，向有关单位和人员了解情况； B、对检查中发现的安全生产违法行为，当场予以纠正或者要求限期改正； C、对检查中发现的事故隐患，应当责令立即排除； D、必要的时候可以影响被检查单位的正常生产经营活动；
354 | 多选题 | 扫地杆分为（ ）。 | A、纵向扫地杆 B、斜向扫地杆 C、横向扫地杆 D、水平扫地杆
355 | 多选题 | 剪刀撑分为（ ）。 | A、水平剪刀撑 B、竖向剪刀撑 C、横向剪刀撑 D、斜向剪刀撑
356 | 多选题 | 属于门式脚手架加固杆的有（ ）。 | A、剪刀撑 B、水平加固杆 C、扫地杆 D、连墙杆
357 | 多选题 | 门式脚手架的托架可分为（ ）。 | A、固定托架 B、连接托架 C、附着托架 D、可调托架
358 | 多选题 | 门式脚手架的底座可以分为（ ）。 | A、可调底座 B、单向底座 C、双向底座 D、固定底座
359 | 多选题 | 搭设和拆除脚手架作业应有相应的安全设施，操作人员应正确佩戴（ ）。 | A、安全帽 B、安全带 C、防护手套 D、防滑鞋
360 | 多选题 | 当有下列情况之一时，宜按现行行业标准《钢管满堂支架预压技术规程》JGJ/T194的规定对模板支撑架及地基进行预压。（ ） | A、承受重载或设计有特殊要求时； B、地基为不良地质条件时； C、架体遭受外力撞击作用后； D、拟浇筑构件跨度大、对成型线形有要求时。
361 | 多选题 | 当脚手架遇有下列情况之一时，应进行全面检查，确认安全后方可继续使用（ ）。 | A、遇有六级以上强风或大雨后； B、停用超过20天后； C、架体遭受外力撞击作用后； D、架体部分拆除后。
362 | 多选题 | 脚手架验收合格投入使用后，在使用过程中应定期检查，检查项目应符合下列规定（ ）。 | A、基础应无明显沉降，架体应无明显变形； B、架体应无超载使用情况； C、模板支撑架监测点应完好； D、安全防护设施应齐全有效、无损坏缺失。
363 | 多选题 | 脚手架检查验收应具备下列资料（ ）。 | A、专项施工方案及变更文件； B、周转使用的脚手架构配件使用前的复检合格记录； C、地基基础施工记录和试验资料应完整； D、构配件进场、基础施工、架体搭设、防护设施施工阶段的施工记录及质量检查记录。
364 | 多选题 | 安全防护设施检查验收时，应重点检查和验收下列内容（ ）。 | A、基础不应有不均匀沉降，立杆底座和垫板与基础间应无松动、悬空现象； B、作业层宽度、脚手板、挡脚板、防护栏杆、安全网、水平防护的设置应齐全、牢固； C、梯道或坡道的设置应符合方案设计的要求，防护设施应齐全； D、门洞顶部应封闭，两侧应设置防护设施，车行通道门洞应设置交通设施和标志。
365 | 多选题 | 进入施工现场的主要构配件应有（ ）和（ ）。 | A、产品质量合格证 B、营业执照 C、生产许可证 D、产品性能检验报告
366 | 多选题 | 生产经营单位有下列( )行为之一的，责令限期改正，可以处五万元以下的罚款。 | A、生产、经营、储存、使用危险物品的车间、商店、仓库与员工宿舍在同一座建筑内； B、生产、经营、储存、使用危险物品的车间、商店、仓库与员工宿舍的距离不符合安全要求的； C、生产经营场所和员工宿舍未设有符合紧急疏散需要、标志明显、保持畅通的出口，或者锁闭、封堵生产经营场所或者员工宿舍出口的； D、生产经营单位拒绝采取措施消除事故隐患的；
367 | 多选题 | 县级以上地方人民政府建设主管部门对本行政区域内的建筑起重机械的( )实施监督管理。 | A、租赁 B、安装 C、拆卸 D、使用
368 | 多选题 | 出租单位应当在签订的建筑起重机械租赁合同中，明确租赁双方的安全责任，并出具建筑起重机械( )，提交安装使用说明书 | A、特种设备制造许可证 B、产品合格证 C、制造监督检验证明 D、备案证明 E、自检合格证明
369 | 多选题 | 根据施工进度，脚手架应在下列环节进行检查与验收（ ）。 | A、施工准备阶段，构配件进场时； B、地基与基础施工完后，架体搭设前； C、首层水平杆搭设安装后； D、双排脚手架搭设至设计高度后。
370 | 多选题 | 关于模板支撑架的拆除顺序，当专项施工方案无明确规定时，应符合下列规定（ ）。 | A、应先拆除后搭设的部分，后拆除先搭设的部分； B、架体拆除必须自上而下逐层进行，严禁上下层同时拆除作业，分段拆除的高度不应大于两层； C、梁下架体的拆除，宜从跨中开始，对称地向两端拆除； D、悬臂构件下架体的拆除，宜从悬臂端向固定端拆除。
371 | 多选题 | 双排脚手架的拆除作业，必须符合下列规定（ ）。 | A、架体拆除应自上而下逐层进行，严禁上下层同时拆除。 B、连墙件应随脚手架逐层拆除，严禁先将连墙件整层或数层拆除后再拆除架体。 C、拆除作业过程中，当架体的自由端高度大于两步时，必须增设临时拉结件。 D、双排脚手架的斜撑杆、剪刀撑等加固件应在架体拆除至地面时，才能拆除。
372 | 多选题 | 拆除脚手架构配件应采用（ ）传递到地面。 | A、起重设备吊运 B、人工 C、抛掷 D、专用通道
373 | 多选题 | 架体全高的垂直度偏差应小于架体搭设高度的（ ），且不得大于（ ）。 | A、1/500 B、1/600 C、30mm D、35mm
374 | 多选题 | 双排脚手架一次搭设高度不应超过最上层连墙件（ ），且自由长度不应大于（ ）。 | A、两步 B、三步 C、3m D、4m
375 | 多选题 | 关于脚手架施工准备工作，下列说法正确的是（ ）。 | A、脚手架在安装、拆除作业前，应根据专项施工方案要求，对作业人员进行安全技术交底。 B、进入施工现场的脚手架构配件，在使用前应对其质量进行复检，不合格产品不得使用。 C、对经检验合格的构配件应按品种、规格分类码放，并应标识数量和规格。 D、构配件堆放场地排水应畅通，不得有积水。
376 | 多选题 | 出租单位和使用单位应当签订建筑起重机械租赁合同（协议），依法明确（）等内容 | A、维修保养和安全服务 B、日常操作和管理 C、安全责任 D、事故经济责任
377 | 多选题 | 使用单位对建筑起重机械的安装、拆卸应当履行以下职责（） | A、向安装单位提供拟安装建筑起重机械的设备基础施工资料，提供设备进场、安装、拆卸所需的施工条件，负责设备基础工程的质量； B、指定本单位专职安全生产管理人员、专职设备管理人员监督检查建筑起重机械的安装、拆卸情况； C、施工现场有多台塔式起重机作业时，应当组织制定并实施防止塔式起重机相互碰撞的安全措施； D、监督检查设备基础工程的质量并审查有关资料，签署设备基础施工质量验收意见
378 | 多选题 | 有下列情形之一的工程项目建筑起重机械，使用登记机关不予使用登记并有权责令使用单位停止使用或拆除：（） | A、违反国家和省及本办法有关规定的 B、未经检验检测或者检验检测不合格的 C、未经安装验收或者安装验收不合格的 D、钢丝绳达到报废标准的
379 | 多选题 | 脚手架搭设前，应对场地进行清理、平整，地基应（ ），并应采取排水措施。 | A、虚土 B、坚实 C、回填 D、均匀
380 | 多选题 | 当模板支撑架设置门洞时，对于通行机动车的洞口，门洞净空应满足既有道路通行的安全界限要求，且应按规定设置导向（ ）等设施及标识、标志。 | A、限高 B、限宽 C、减速 D、防撞
381 | 多选题 | 当模板支撑架设置门洞时，横梁下立杆数量和间距应由计算确定，且立杆不应少于（ ），每排横距不应大于（ ）。 | A、3 B、4 C、300mm D、400mm
382 | 多选题 | 当模板支撑架设置门洞时，门洞净高不宜大于（ ），净宽不宜大于（ ）。 | A、5.5m B、5.0mm C、4.5mm D、4.0mm
383 | 多选题 | 当独立的模板支撑架高宽比大于3时，应采取下列加强措施（ ）。 | A、将架体超出顶部加载区投影范围向外延伸布置2跨-3跨，将下部架体尺寸扩大； B、将架体超出顶部加载区投影范围向外延伸布置2跨-3跨，将下部架体尺寸缩小； C、架体按规范的构造要求与既有建筑结构进行了可靠连接； D、当无建筑结构进行可靠连接时，宜在架体上对称设置缆风绳或采取其他防倾覆措施。
384 | 多选题 | 当模板支撑架同时满足下列条件时，可不设置竖向及水平向的斜撑杆和剪刀撑（ ）。 | A、搭设高度小于5m，架体高宽比小于1.5； B、被支撑结构自重面荷载标准值不大于5KN∕m2；线荷载标准值不大于8KN∕m2； C、架体按规范的构造要求与既有建筑结构进行了可靠连接； D、场地地基坚实、均匀，满足承载力要求。
385 | 多选题 | 当采用钢管扣件剪刀撑代替水平斜撑杆时，应符合下列规定（ ）。 | A、安全等级为Ⅰ级的模板支撑架应在架体顶层水平杆设置层、竖向每隔不大于8m设置一层水平杆剪刀撑； B、安全等级为Ⅱ级的模板支撑架宜在架体顶层水平杆设置层设置一层水平剪刀撑； C、安全等级为Ⅱ级的模板支撑宜在架体顶层水平杆设置层每隔不大于12m设置一道水平剪刀撑； D、每道水平剪刀撑应连续设置，剪刀撑的宽度宜为6m-9m。
386 | 多选题 | 当采用钢管扣件剪刀撑代替竖向斜撑杆时，应符合下列规定（ ）。 | A、安全等级为Ⅰ级的模板支撑架应在架体周边、内部纵向和横向每隔不大于6m设置一道竖向钢管扣件剪刀撑； B、安全等级为Ⅱ级的模板支撑架应在架体周边、内部纵向和横向每隔不大于6m设置一道竖向钢管扣件剪刀撑； C、安全等级为Ⅱ级的模板支撑架应在架体周边、内部纵向和横向每隔不大于9m设置一道竖向钢管扣件剪刀撑； D、每道竖向剪刀撑应连续设置，剪刀撑的宽度宜为6m-9m。
387 | 多选题 | 当有既有建筑结构时，模板支撑架应与既有建筑结构可靠连接，并应符合下列规定（ ）。 | A、连接点竖向间距不宜超过两步，并应与水平杆同层设置； B、连接点水平向间距不宜大于8m； C、连接点至架体碗扣节点的距离不宜大于300mm； D、当架体两端均有墙体或边梁时，可设置水平杆与墙或梁顶紧。
388 | 多选题 | 模板支撑构造时，立杆间距应通过设计计算确定，并应符合下列规定（ ）。 | A、当立杆采用Q235级材质钢管时，立杆间距不应大于1.5m； B、当立杆采用Q235级材质钢管时，立杆间距不应大于1.8m； C、当立杆采用Q345级材质钢管时，立杆间距不应大于1.8m； D、当立杆采用Q345级材质钢管时，立杆间距不应大于2.0m；
389 | 多选题 | 模板支撑构造时，水平杆步距应通过设计计算确定，并应符合下列规定（ ）。 | A、步距应通过立杆碗扣节点间距均匀设置； B、当立杆采用Q235级材质钢管时，步距不应大于1.8m； C、当立杆采用Q345级材质钢管时，步距不应大于1.8m； D、对于安全等级为Ⅰ级的模板支撑架，架体顶层两步距应比标准步距缩小至少一个节点间距，但立杆稳定性计算时的立杆计算长度应采用标准步距。
390 | 多选题 | 立杆顶端可调托撑伸出顶层水平杆的悬臂长度不应超过（ ）；可调托撑和可调底座螺杆插入立杆的长度不得小于（ ）。 | A、500mm B、650mm C、250mm D、150mm
391 | 多选题 | 当双排脚手架设置门洞时，应在门洞上部架设桁架托梁，门洞两侧立杆应对称加设（ ）或（ ）。 | A、竖向斜撑杆 B、横向斜撑杆 C、剪刀撑 D、连墙件
392 | 多选题 | 当双排脚手架内立杆与建筑物距离大于150mm时，应采用（ ）或（ ）封闭。 | A、模板 B、钢板 C、脚手板 D、安全平网
393 | 多选题 | 连墙件宜采用（ ）形式布置，也可采用（ ）布置。 | A、三角形 B、菱形 C、矩形 D、正方形
394 | 多选题 | 扣件式钢管脚手架斜道脚手板构造应符合的规定有（ ）。 | A、脚手板横铺时，应在横向水平杆下增设纵向支托杆 B、脚手板横铺时设置的纵向支托杆间距不应大于500mm C、脚手板顺铺时，接头应采用搭接，下面的板头应压住上面的板头，板头的凸棱处应采用三角木填顺 D、人行斜道和运料斜道的脚手板上应每隔250mm～300mm设置一根防滑木条 E、人行斜道和运料斜道的脚手板上木条厚度应为20mm～30mm
395 | 多选题 | 悬挑架剪刀撑的设置应符合下列哪些规定？（ ） | A、悬挑架的外立面剪刀撑应自下而上连续设置 B、每道剪刀撑宽度不应小于4跨，且不应小于6m C、每道剪刀撑斜杆与地面的倾角应在45°～60°之间 D、剪刀撑斜杆应用旋转扣件固定在与之相交的横向水平杆的伸出端或立杆上，旋转扣件中心线至主节点的距离不应大于150mm E、剪刀撑斜杆的接长只能采用搭接，不能采用对接
396 | 多选题 | 搭设扣件式钢管脚手架立杆时，应遵守下列哪些规定？（ ） | A、每隔6跨设置一根抛撑，直至连墙件安装稳定后，方可根据情况拆除 B、不必设置抛撑，可以一直搭到顶 C、当架体搭设至有连墙件的主节点时，在搭设完该处的立杆、纵向水平杆、横向水平杆后，应立即设置连墙件 D、相邻立杆的接头可以设置在同一水平面内
397 | 多选题 | 作业层、斜道的栏杆和挡脚板的搭设应符合的规定有（ ）。 | A、栏杆和挡脚板均应搭设在外立杆的内侧 B、上栏杆上皮高度应为1.2m C、挡脚板高度不应小于150mm D、中栏杆应居中设置 E、自检记录
398 | 多选题 | 脚手架及其地基基础应在下列阶段进行检查与验收？（ ） | A、基础完工后及脚手架搭设前 B、每搭设完6m～8m高度后 C、作业层上施加荷载前 D、停用20天
399 | 多选题 | 搭拆脚手架时，地面应设( )，并应派专人看守，严禁非操作人员入内。 | A、围栏 B、围墙 C、警戒标志 D、企业标识
400 | 多选题 | 作业层上的施工荷载应符合设计要求，不得超载。不得将 （ ）和砂浆的输送管等固定在架体上；严禁悬挂起重设备，严禁拆除或移动架体上安全防护设施。 | A、缆风绳 B、泵送混凝土 C、模板支架 D、脚手板
401 | 多选题 | 脚手架地基与基础的施工，必须根据脚手架（ ）搭设场地土质情况与现行国家标准《建筑地基基础工程施工质量验收规范》（GB50202）的有关规定进行。 | A、搭设宽度 B、搭设高度 C、所受荷载 D、搭设长度
402 | 多选题 | 满堂支撑架的（ ）伸出长度不宜超过300mm，插入立杆内的长度不得小于150mm。 | A、可调底座 B、可调托撑螺杆 C、水平拉杆
403 | 多选题 | 杆件连接时，下列做法错误的是（ ）。 | A、纵向水平杆的搭接长度不应小于1m B、立杆在除顶步外出现搭接 C、相邻立杆和纵向水平杆的接头在一步或一跨内 D、扣件紧固力矩小于40N.m或大于65N.m
404 | 多选题 | 每根立杆底部宜设置底座或垫板。垫板应采用（ ）宽度不小于200mm的木垫板。 | A、长度不少于3跨 B、厚度不小于50mm C、长度不少于2跨 D、厚度不少于40mm
405 | 多选题 | 脚手架剪刀撑与双排脚手架横向斜撑应随（ ）等同步搭设，不得滞后安装。 | A、连墙件 B、横向水平杆 C、纵向水平杆 D、立杆
406 | 多选题 | 在主节点处固定横向水平杆、（ ）等用的直角扣件、旋转扣件的中心点的相互距离不应大于150mm。 | A、纵向水平杆 B、剪刀撑 C、连墙件 D、横向斜撑
407 | 多选题 | 扣件在使用前应逐个挑选，有（ ）的严禁使用。 | A、裂缝 B、超重 C、变形 D、螺栓出现滑丝
408 | 多选题 | 连墙件的布置应符合下列规定：( ) 。 | A、应优先采用菱形布置，或采用方形、矩形布置 B、应靠近主节点设置，偏离主节点的距离不应大于300mm C、应从底层第一步纵向水平杆处开始设置，当该处设置有困难时，应采用其它可靠措施固定 D、垂直距离不应大于4m
409 | 多选题 | 可调托撑的螺杆与支架托板焊接应牢固，（ ）。 | A、螺母厚度不得小于30mm B、焊缝高度不得小于10mm C、可调托撑螺杆与螺母旋合长度不得少于5扣 D、焊缝高度不得小于6mm
410 | 多选题 | （ ）的承载力设计值为8.00kN。 | A、对接扣件 B、直角扣件 C、连接扣件 D、旋转扣件（抗滑）
411 | 多选题 | 脚手架的承载能力应按概率极限状态设计法的要求，采用分项系数设计表达式进行设计。可只进行下列设计计算( )。 | A、纵向、横向水平杆等受弯构件的强度和连接扣件抗滑承载力计算 B、立杆的稳定性计算 C、连墙件的强度、稳定性和连接强度的计算 D、立杆地基承载力计算
412 | 多选题 | 下列可调托撑螺杆外径合格的有（ ）。 | A、31mm B、37mm C、40mm D、36mm
413 | 多选题 | 主节点是指（ ）三杆紧靠的扣接点。 | A、立杆 B、纵向水平杆 C、横向水平杆 D、大横杆
414 | 多选题 | 脚手架纵向相邻立杆之间的轴线距离叫（ ）。 | A、立杆步距 B、立杆跨距 C、立杆纵距 D、立杆间距
415 | 多选题 | 连墙件间距是指脚手架相邻连墙件之间的距离。包括（ ）。 | A、连墙件竖距 B、连墙件横距 C、连墙件水平距 D、连墙件垂直距
416 | 多选题 | 连墙件是指将脚手架架体与建筑物主体构件连接，能够传递（ ）的构件。 | A、荷载 B、压力 C、拉力 D、重力
417 | 多选题 | 底座是指设于立杆底部的垫座：包括（ ）。 | A、垫板 B、固定底座 C、衬垫底座 D、可调底座
418 | 多选题 | 扣件包括（ ）。 | A、直角扣件 B、连接扣件 C、旋转扣件 D、对接扣件
419 | 多选题 | 依据《安全生产法》规定，建设项目安全设施的（ ）应当对安全设施设计负责。 | A、建设单位 B、施工单位 C、设计单位 D、设计人
420 | 多选题 | 依据《安全生产法》规定，生产经营单位对重大危险源应当登记建档，进行定期（ ），并制定应急预案。 | A、巡查 B、检测 C、评估 D、监控
421 | 多选题 | 有关生产经营单位的从业人员的权利，以下说法正确的是（ ）。 | A、了解其作业场所和工作岗位存在的危险因素 B、了解其作业场所和工作岗位存在的防范措施 C、了解其作业场所和工作岗位存在的事故应急措施 D、无权对本单位的安全生产工作提出建议。
422 | 多选题 | 扣件式钢管脚手架为建筑施工而搭设的、承受荷载的由（ ）等构成的脚手架与支撑架。 | A、扣件 B、钢管 C、木枋 D、螺杆
423 | 多选题 | 扣件式钢管脚手架的（ ），除应符合《建筑施工扣件式钢管脚手架安全技术规范》的规定外，尚应符合国家现行有关标准的规定。 | A、设计 B、施工 C、验收 D、验算
424 | 多选题 | 《建筑施工扣件式钢管脚手架安全技术规范》适用于房屋建筑工程和市政工程等施工用落地式单、双排扣件式钢管脚手架、（ ）的设计、施工及验收。 | A、满堂扣件式钢管脚手架 B、型钢悬挑扣件式钢管脚手架 C、门式钢管脚手架 D、满堂扣件式钢管支撑架 E、工具式脚手架
425 | 多选题 | 在脚手架使用期间，严禁拆除下列杆件：（ ）。 | A、主节点处的纵、横向水平杆 B、纵、横向扫地杆 C、连墙件 D、非作业层上的脚手板
426 | 多选题 | 扣件式钢管脚手架安装与拆除人员必须是经考核合格的专业架子工。搭拆脚手架人员必须（ ）。 | A、戴安全帽 B、戴护目镜 C、系安全带 D、穿防滑鞋
427 | 多选题 | 当出现下列（ ）情况时，必须立即进行危险报警，并应对基坑支护结构和周边环境中的保护对象采取应急措施。 | A、监测数据达到监测报警值的累计值 B、基坑支护结构或周边土体的位移值突然明显增大或基坑出现流沙、管涌、隆起、陷落或较严重的渗漏等 C、周边建筑的结构部分、周边地面出现较严重的突发裂缝或危害结构的变形裂缝 D、周边管线变形突然明显增长或出现裂缝、泄漏等
428 | 多选题 | 基坑工程监测必须确定监测报警值，监测报警值应满足（ ）要求。 | A、基坑工程设计 B、地下结构设计 C、周边环境中被保护对象的控制 D、地下水状况
429 | 多选题 | 当出现下列（ ）情况时，应提高监测频率。 | A、监测数据达到报警值 B、监测数据变化较大或速率较快 C、存在勘察未发现的不良地基 D、支护结构出现开裂。
430 | 多选题 | 测定特定方向上的水平位移时可（ ）等方法。 | A、视准线法 B、小角度法 C、极坐标法 D、投点法
431 | 多选题 | 对同一监测项目，监测时宜符合下列（ ）要求。 | A、采用相同的观测方法和观测路线 B、使用同一监测仪器和设备 C、在基本相同的环境和条件下工作 D、不同观测人员
432 | 多选题 | 建筑竖向位移监测点的布置应符合下列（ ）要求。 | A、不同地基或基础的分界处 B、不同结构的分界处 C、新、旧建筑或高、低建筑交界处的两侧 D、变形缝、抗震缝或严重开裂处的两侧
433 | 多选题 | 基坑工程现场监测的对象应包括（ ）。 | A、周边道路 B、基坑底部及周边土体 C、周边建筑 D、地下水状况
434 | 多选题 | 监测结束阶段，监测单位应向委托方提供（ ）资料，并按档案管理规定组卷归档的。 | A、基坑工程监测方案 B、测点布设、验收记录 C、阶段性监测报告 D、监测总结报告
435 | 多选题 | 下列（ ）基坑工程的监测方案应进行专门论证。 | A、地质和环境条件复杂的基坑工程。 B、已发生严重事故，重新组织施工的基坑工程。 C、采用新技术、新工艺、新材料、新设备的一、二级基坑工程。 D、其他需要论证的基坑工程。
436 | 多选题 | 深基坑施工监测包括以下（ ）内容。 | A、基坑周边地面沉降 B、周边建筑物、地面裂缝 C、支护结构裂纹 D、施工气候
437 | 多选题 | 膨胀岩土基坑工程稳定验算应根据（ ）对土的抗剪强度指标进行折减。 | A、岩土含水量变化 B、膨胀岩土的胀缩力 C、 岩土的坚硬度 D、基坑的坡度
438 | 多选题 | 减少基坑降水对周边环境的影响，应通过（ ），控制降水影响范围，在保证地下水位降深达到要求时减少抽水量。 | A、调整降水井数量 B、调整降水井间距 C、水泵设置深度 D、水泵设置数量
439 | 多选题 | 重力式水泥土墙应通过试验性施工，并应通过调整搅拌桩机的（ ）等施工参数，减小对周边环境的影响。 | A、提升（下沉）速度 B、喷浆量以及喷浆 C、喷气压力 D、搅拌桩机位置
440 | 多选题 | 深基坑开挖底面出现流砂、管涌时，应立即停止挖土施工，根据情况采取（ ）等方式进行处理。 | A、回填 B、加快抽水速度 C、降水法降低水头差 D、设置反滤层封堵流土点
441 | 多选题 | 深基坑施工发现坑底隆起变形过大时，应采取（ ）等措施。 | A、坑内加载反压 B、调整分区 C、分步开挖 D、及时浇筑快硬混凝土垫层
442 | 多选题 | 按照安全技术规范要求下列（ ）为重大危险源。 | A、达到设计使用年限拟继续使用的 B、邻水的基坑 C、基坑侧壁存在震动荷载 D、台风致使施工用电中断，降排水系统失效
443 | 多选题 | 对突发事件的应急响应机制，包含（ ）。 | A、信息报告 B、先期处理 C、应急救援 D、应急启动
444 | 多选题 | 依据《安全生产法》规定，对“承担安全评价、认证、检测、检验工作的机构，出具虚假证明的”的处罚，说法正确的是（ ）。 | A、没收部分违法所得； B、违法所得在十万元以上的，并处违法所得二倍以上五倍以下的罚款； C、没有违法所得或者违法所得不足十万元的，单处或者并处十万元以上二十万元以下的罚款； D、对其直接负责的主管人员和其他直接责任人员处二万元以上五万元以下的罚款；
445 | 多选题 | 依据《安全生产法》规定，生产经营单位的主要负责人未履行本法规定的安全生产管理职责的，责令限期改正；逾期未改正的，（ ）。 | A、处二万元以上五万元以下的罚款 B、处三万元以上五万元以下的罚款 C、责令生产经营单位立即整改到位 D、责令生产经营单位停产停业整顿
446 | 多选题 | 发生生产安全事故，对负有责任的生产经营单位除要求其依法承担相应的赔偿等责任外，由安全生产监督管理部门依照规定处以罚款，以下说法正确的是（ ）。 | A、发生一般事故的，处二十万元以上五十万元以下的罚款； B、发生较大事故的，处五十万元以上一百万元以下的罚款； C、发生重大事故的，处一百万元以上五百万元以下的罚款； D、发生特别重大事故的，处五百万元以上一千万元以下的罚款；情节特别严重的，处一千万元以上三千万元以下的罚款；
447 | 多选题 | 基坑施工安全专项方案中危险源分析包含（ ）的危险源分析。 | A、基坑工程本体安全 B、周边环境安全 C、施工设备 D、人员生命财产安全
448 | 多选题 | 基坑工程现场勘查与环境调查应在已有的（ ）基础上，根据工程条件及采用的施工方法初步判定需补充查明的地下埋藏物及周边环境条件。 | A、总平面布置图 B、环境调查报告 C、勘察报告 D、基坑设计文件
449 | 多选题 | 基坑工程施工前应具备下列资料有（ ）。 | A、基坑环境调查报告 B、基坑支护和降水设计图 C、基坑安全监测方案 D、基坑工程施工技术交底
450 | 多选题 | 发电机控制得屏宜装设交流电压表、交流电流表、有功功率表和（ ）等仪表。 | A、无功功率表； B、电度表； C、功率因数表； D、频率表； E、直流电流表
451 | 多选题 | 施工现场临时用电工程竣工后，必须经（ ）共同检查验收达标合格后，方可投入使用。 | A、建设单位 B、总包单位 C、设计单位 D、分包单位 E、监理单位
452 | 多选题 | 总配电箱应装设( )及其他需要的仪表。 专用电能计量仪表的装设应符合当地供用电管理部门的要求。 | A、电压表 B、缺相指示表 C、总电流表 D、无功功率表 E、电度表
453 | 多选题 | 使用行灯应符合电源电压不大于36V，灯泡外部有金属保护网及( )的要求。 | A、电压偏移值正负百分之十 B、灯体与手柄应坚固、绝缘良好并耐热耐潮湿 C、灯头与灯体结合牢固，灯头无开关 D、使用防爆灯泡B、金属网、反光罩、悬吊挂钩固定在灯具的绝缘部位上
454 | 多选题 | 配电系统中漏电保护器的设置位置应是( )。 | A、总配电箱总路、分配电箱总路 B、分配电箱总路、开关箱 C、总配电箱总路、开关箱 D、总配电箱各分路、开关箱 E、分配电箱各分路、开关箱
455 | 多选题 | 工程项目中所有用电设备和配电设备需要定期检测的有关电工技术数据主要有（ ）。 | A、线路电压 B、接地电阻 C、线路电流 D、绝缘电阻 E、漏电保护器漏电动作参数
456 | 多选题 | 临时用电施工组织设计的安全技术原则是（ ）。 | A、采用TN—B、—S保护系统 B、采用TN—S接零保护系统 C、采用三级配电系统 D、采用五线电缆制B、采用漏电保护系统
457 | 多选题 | 对外电线路防护的基本措施是( )。 | A、保证安全操作距离 B、搭设安全防护设施 C、迁移外电线路 D、停用外电线路 E、施工人员主观防范
458 | 多选题 | 为预防直击雷造成危害，（ ）之间必须进行可靠电气连接。 | A、配电机械棚 B、配电箱体 C、接闪器 D、防雷引下线 E、防雷接地体
459 | 多选题 | 施工现场需要考虑防直击雷的部位主要是（ ）等高大施工机械设备及钢脚手架、在建工程金属结构等高架设施。 | A、塔式起重机 B、施工升降机 C、物料提升机 D、混凝土搅拌机 E、泵送机械
460 | 多选题 | 架设安全防护设施时，必须经有关部门批准，采用线路暂时停电或其他可靠的安全技术措施，并有（ ）监护。 | A、项目经理 B、施工员 C、资料员 D、电气工程技术人员 E、专职安全人员
461 | 多选题 | 施工现场与电气安全相关的危险环境因素主要有（ ）以及强电磁辐射的电磁感应和有害静电等。 | A、外电线路 B、外脚手架 C、易燃易爆物 D、腐蚀介质 E、机械损伤
462 | 多选题 | JZ系列局部照明灯泡为安全电压照明器具，电压有（ ）三种，灯泡的额定功率有15W、25W、40W、60W、100W五种。 | A、12V B、24V C、36V D、48V E、60V
463 | 多选题 | 除一般场所外，在潮湿场所、金属构架上及狭窄场所使用（ ）类手持式电动工具时，其开关箱和控制箱应设在作业场所以外，并有人监护。 | A、Ⅰ B、Ⅱ C、Ⅲ D、Ⅳ E、Ⅴ
464 | 多选题 | 在TN-S 接零保护系统中，PE 线的引出位置可以是( )。 | A、电力变压器中性点接地处 B、总配电箱三相四线进线时，与N线相连接的PB、端子板 C、总配电箱三相四线进线时，总漏电保护器的N线进线端 D、总配电箱三相四线进线时，总漏电保护器的N线出线端 E、总配电箱三相四线进线时，与PB、端子板电气连接的金属箱体
465 | 多选题 | 埋地电缆宜采用直埋方式。电缆直埋有很多优点，主要是（ ）。 | A、施工简单 B、散热好 C、防护好 D、不易受损 E、不易被盗
466 | 多选题 | 一个完整的建筑施工临时用电组织设计应包括现场勘测、变电所设计、配电装置设计、（ ）外电防护措施、安全用电与电气防火措施、施工用电工程设计施工图等 | A、负荷计算 B、用电组织机构 C、配电线路设计 D、接地设计 E、防雷设计
467 | 多选题 | 施工现场供配电线路宜选用电缆，电缆的类型、电缆芯线及截面、电缆的敷设等应符合（ ）要求。 | A、总配电箱至分配电箱必须使用五芯电缆 B、分配电箱至开关箱与开关箱至用电设备的相数和线数应保持一致 C、动力与照明分别设置时，三相设备线路可采用四芯电缆，单相设备和一般照明线路可采用三芯电缆 D、塔式起重机、施工电梯、物料提升机、混凝土搅拌站等大型施工机械设备的供电开关箱必须使用五芯电缆配电 E、最好采用架空敷设方式
468 | 多选题 | 电缆的类型应根据其敷设方式、环境条件选择。埋地敷设时，宜选用铠装电缆，或具有防腐、防水性能的无铠装电缆；架空电缆宜选用无铠装护套电缆。选择电缆时应注意（ ）。 | A、电缆外护层必须完好无损，无裂纹，无破损裸露芯线 B、额定电压不低于线路工作电压 C、电缆截面越大越好 D、根据其使用环境是否潮湿、有积水、腐蚀介质和易燃易爆物等选择其外护层的防护性能 E、电缆抗拉强度
469 | 多选题 | 室内配线暗敷设可采用绝缘导线穿管埋墙或埋地方式和电缆直埋墙或直埋地方式，但应注意（ ）问题。 | A、暗敷设线路部分不得有接头 B、暗敷设线路部分可以有接头 C、潮湿场所配线必须穿管敷设，严禁不穿管直接埋设地下 D、暗敷设金属穿管应做等电位连接，并与PB线相连接 E、线路穿过的管口和管、接头应密封
470 | 多选题 | 配电室的选择应根据现场负荷的类型、负荷的大小和分布特点以及环境特征等进行综合考虑，概括起来说，应符合下列（ ）要求。 | A、靠近电源 B、靠近负荷中心 C、进出线方便 D、靠近道路 E、节省材料
471 | 多选题 | 人工接地体是指人为埋入地中直接与地接触的金属物体，即人工埋入地中的接地体。用作人工接地体的金属材料通常可以采用（ ）。 | A、圆钢 B、角钢 C、扁钢 D、铝材 E、螺纹钢
472 | 多选题 | 当人体有电流流过时，电流对人体就会有危害，危害的大小与电流的种类、频率、量值和电流流经人体的时间有关。我国安全电压额定值的等级一般为（ ）等。 | A、110V B、48V C、36V D、24V E、12V
473 | 多选题 | 施工现场临时用电工程中，接地的类型主要包括（ ）。 | A、工作接地 B、保护接地 C、重复接地 D、防雷接地 E、外壳接地
474 | 多选题 | Ⅱ类手持式电动工具适用的场所为( )。 | A、潮湿场所 B、金属构件上 C、锅炉内 D、地沟内 E、管道内
475 | 多选题 | 施工现场电工的职责是承担用电工程的( )。 | A、安装 B、巡检 C、维修 D、拆除 E、用电组织设计
476 | 多选题 | 施工现场需要编制用电组织设计的基准条件是( )。 | A、用电设备5台及以上 B、用电设备10台及以上 C、用电设备总容量50kW及以上 D、用电设备总容量100kW及以上 E、用电设备5台及以上，且用电设备总容量100kW及以上
477 | 多选题 | 施工现场临时用电组织设计中，临时用电工程图纸包括（ ）。 | A、用电工程总平面图 B、配电装置布置图 C、接地装置布置图 D、配电系统接线图 E、一二次接线图
478 | 多选题 | 插入式振动器电动机电源开关箱中，应设置( )。 | A、漏电保护器 B、隔离开关 C、熔断器（断路器） D、加防护罩B、加紧急断电按钮
479 | 多选题 | 交叉作业时。坠落半径内应设置（ ）等安全隔离措施。 | A、安全防护棚 B、栏杆 C、安全防护网 D、楼梯
480 | 多选题 | 当悬挑式操作平台平台板上的主梁采用与主体结构预埋件焊接时，（ ）应经设计计算，建筑主体结构应同时满足强度要求。 | A、搁置点 B、拉结点 C、预埋件 D、焊缝
481 | 多选题 | 悬挑式操作平台的（ ）应设置在稳定的主体结构上，且应可靠连接。 | A、搁置点 B、拉结点 C、支撑点 D、受力点
482 | 多选题 | 根据《市政工程施工安全检查标准》，关于高处作业吊篮悬挂机构说法正确的有 。 | A、悬挂机构前支架支撑处结构应有足够的承载力，当悬挂机构的荷载由预埋件承受时，预埋件的安全系数不应小于2 B、前支架应与支撑面平行，且脚轮不应受力 C、上支架应固定在前支架调节杆与悬挑梁连接的节点处 D、吊篮严禁使用破损的配重块或其他替代物 E、配重块应固定可靠，重量应符合使用说明书或吊篮设计要求
483 | 多选题 | 用脚手架搭设操作平台时，其（ ）等结构要求应符合国家现行相关脚手架规范的规定。 | A、立杆间距 B、钢管 C、步距 D、扣件
484 | 多选题 | 落地式操作平台应与建筑物进行（ ），不得与脚手架连接。 | A、刚性连接 B、加设防倾措施 C、柔性连接 D、绑定连接
485 | 多选题 | 屋面作业安装轻质型材板前，应采取在梁下支设（ ）等安全防护措施。 | A、脚手板 B、安全立网 C、脚手架 D、安全平网
486 | 多选题 | 模板支撑支撑的搭设和拆卸应按规定程序进行，不得在（ ）上同时装拆模板。 | A、施工通道 B、上下 C、左右 D、同一垂直面
487 | 多选题 | 登高作业应借助（ ）及其他攀登设施和用具。 | A、施工通道 B、脚手架 C、电梯 D、梯子
488 | 多选题 | 便携式梯子宜采用金属材料或木材制作，并应符合现行国家标准（ ）和（ ）的规定。 | A、GB12142 B、GB7059 C、GB7060 D、GB12132
489 | 多选题 | 深基坑施工应设置（ ）。 | A、扶梯 B、入坑踏步 C、专用载人设备 D、斜道
490 | 多选题 | 移动式操作平台主梁的最大弯矩按等效均布荷载来计算，等效均布荷载包括（ ）。 | A、次梁的可变荷载 B、施工可变荷载 C、次梁的恒荷载 D、主梁自重荷载
491 | 多选题 | 密目网搭设应绑扎牢固，安全网的支撑架应具有足够的（ ）。 | A、强度 B、刚度 C、弯度 D、稳定性
492 | 多选题 | 安全网材质、规格（ ）应满足现行国家标准《安全网》GB5725的规定。 | A、物理性能 B、化学性能 C、耐火性 D、阻燃性
493 | 多选题 | 密目式安全立网使用前，应检查（ ）。 | A、产品分类标记 B、产品合格证 C、网目数 D、网体重量
494 | 多选题 | 临边作业的防护栏杆应由（ ）组成。 | A、横杆 B、立杆 C、栏杆 D、挡脚板
495 | 多选题 | 以下（ ）等洞口，应按临边防护要求设置防护栏杆。 | A、墙面等处落地的竖向洞口 B、窗台高度低于800mm的竖向洞口 C、窗台高度低于1000mm的竖向洞口 D、框架结构在浇筑完混凝土未砌筑墙体时的洞口
496 | 多选题 | 以下说法正确的是（ ）。 | A、当非竖向洞口短边边长为25mm~500mm时，应采用承载力满足使用要求的盖板覆盖，盖板四周搁置应均衡，且应防止盖板位移。 B、当非竖向洞口短边边长为50mm~500mm时，应采用承载力满足使用要求的盖板覆盖，盖板四周搁置应均衡，且应防止盖板位移。 C、当非竖向洞口短边边长为500mm~1500mm时，应采用盖板覆盖或防护栏杆等措施，并应固定牢固。 D、当非竖向洞口短边边长大于或等于1500mm时，应在洞口作业侧设置高度不小于1.2m的防护栏杆，洞口应采用安全平网封闭。
497 | 多选题 | 矿山法隧道开挖方法包括 。 | A、全断面法 B、中隔壁法 C、台阶法 D、交叉中隔壁法 E、双侧壁导坑法
498 | 多选题 | 《市政工程施工安全检查标准》规定，盾构法隧道施工时出现 等现象时，应及时采取有效纠正措施。 | A、渗漏水 B、掘进参数异常 C、姿态异常 D、注浆量超设计值 E、地面沉降超限
499 | 多选题 | 施工的（ ）应采用密目式安全立网封闭。 | A、内设楼梯口 B、外设楼梯口 C、楼梯平台 D、梯段边
500 | 多选题 | 关于安全防护设施的设置，以下说法正确的是（ ）。 | A、安全防护设施宜采用定型化、工具化设施 B、安全防护设施应采用定型化、工具化设施 C、防护栏应为黑黄或红白相间的条纹标示 D、盖件应为黄或红色标示
501 | 多选题 | 安全防护设施验收资料应包括（ ）等主要内容。 | A、施工组织设计中的安全技术措施或施工方案 B、安全防护用品用具、材料和设备产品合格证明 C、安全防护设施验收、变更记录 D、预埋件隐蔽验收记录
502 | 多选题 | 雨雪天气后，应对高处作业安全设施进行检查，当发现有（ ）等现象时，应立即修理完善，维修合格后方可使用。 | A、松动 B、变形 C、损坏 D、脱落
503 | 多选题 | 在雨、霜、雾、雪等天气进行高处作业时，应采取（ ）措施，并应及时清除作业面上的水、冰、雪、霜。 | A、防滑 B、防冻 C、防雾 D、防雷
504 | 多选题 | 高处作业施工前，应检查高处作业的（ ），确认其完好后，方可进行施工。 | A、安全标志 B、工具 C、仪表 D、电气设施和设备
505 | 多选题 | 建筑施工中涉及（ ）时，应在施工组织设计或施工方案中制定高处作业安全技术措施。 | A、临边与洞口作业 B、攀登与悬空作业 C、交叉作业 D、安全网搭设
506 | 多选题 | 两层层活动板房的基础尺寸宜满足（ ）。 | A、基底宽度不应小于300mm B、基底宽度不应小于500mm C、厚度不应小于150mm D、厚度不应小于200mm
507 | 多选题 | 彩钢板围挡宜采用预制混凝土基础，基础的构造和尺寸应满足（ ）。 | A、基础宽度不小于300mm B、基础宽度不小于400mm C、基础厚度不小于300mm D、基础厚度不小于150mm
508 | 多选题 | 活动房结构构件的厚度规范要求（ ）。 | A、主要承重构件的钢板厚度不应小于2.0mm B、主要承重构件的钢板厚度不应小于1.0mm C、主要承重构件的钢板厚度不应大于6.0mm D、主要承重构件的钢板厚度不应大于7.0mm
509 | 多选题 | 采用带花篮式调节螺栓的交叉圆钢作为外墙柱间垂直支撑时（ ）。 | A、圆钢的直径不应小于15mm B、圆钢的直径不应小于10mm C、圆钢与构件的夹角宜为40度 D、圆钢与构件的夹角宜为45度
510 | 多选题 | 深基坑工程变形监测数据出现以下情况时应立即停止施工作业，撤离人员。 | A、超过报警值 B、基坑、周边建（构筑物失稳破坏征兆时 C、管线失稳破坏征兆时 D、险情时
511 |  | 深基坑施工过程中，应根据以下哪些结果及时分析评估基坑安全状况 | A、第三方专业监测 B、施工监测 C、建设单位监测 D、监理单位监测
512 | 多选题 | 在活动房中设置空调时，下列选项中哪些是符合要求的（ ）。 | A、夏季室内设计温度不宜低于26度 B、夏季室内设计温度不宜低于22度 C、冬季室内设计温度不宜高于18度 D、冬季室内设计温度不宜高于20度
513 | 多选题 | 《建筑工程绿色施工规范》GB/T50905-2014中7.2.14 脚手架和模板支撑宜选用（ ）等管件合一的脚手架材料搭设。 | A、承插式 B、碗扣式 C、盘扣式 D、扣件式
514 | 多选题 | 《建筑工程绿色施工规范》GB/T50905-2014中5.4.1 临时设施的设计、布置和使用，应采取有效的节能降耗措施，应符合下列规定（ ）。 | A、宜合理利用建筑物，进行现场布置。 B、应利用场地自然条件，临时建筑的体形宜规整，应有自然通风和采光，并应满足节能要求。 C、临时设施宜选用有高效保温、隔热、防火材料制成的复合墙体和屋面，以及密封保温隔热性能好的门窗。 D、施工现场的临时灯具等应采用节能灯具。 E、临时设施建设不宜使用一次性墙体材料。
515 | 多选题 | 按《建筑施工作业劳动防护用品配备及使用标准》（JGJ184-2009)（2.0.8）从事焊接作业的施工人员应配备（ ）的劳动防护用品。 | A、防止触电 B、防止灼伤 C、防止中毒 D、防止强光伤害 E、防止腐蚀
516 | 多选题 | 按《建筑施工作业劳动防护用品配备及使用标准》（JGJ184-2009)（3.0.3.1）电焊工、气割工应配备（ ）。 | A、阻燃防护服 B、绝缘鞋、鞋盖 C、电焊手套 D、焊接防护面罩 E、阻燃安全带
517 | 多选题 | 按《建设工程施工现场消防安全技术规范》（GB50720-2011）（6.3.3）施工用气说法正确的有（ ）。 | A、储装气体的罐装及附件应合格、完好和有效；严禁使用减压器及其他附件破损的氧气瓶。 B、可以使用乙块专用减压器、回火防止器。 C、气瓶应分类储存、库房内应通风良好 D、空瓶与实瓶同库存放时，应分开放置，空瓶和实瓶的间距不应小于1.0m。 E、氧气瓶与乙块瓶的工作间距不应小于5m，气瓶与明火作业点的距离不应小于10m。
518 | 多选题 | 按《建设工程施工现场消防安全技术规范》（GB50720-2011）（5.2.1）在建工程及临时用房的下列场所应配置灭火器（ ）。 | A、易燃易爆危险品存放及使用场所。 B、动火作业场所。 C、可燃材料存放、加工及使用场所。 D、厨房操作间、锅炉房、发电机房、变配电房、设备用房、办公用房、宿舍等临时用房。 E、其他具有火灾危险的场所。
519 | 多选题 | 按《建设工程施工现场消防安全技术规范》（GB50720-2011）（4.2.1.2）宿舍、办公用房的防火设计下列说法正确的有（ ）。 | A、建筑构件的燃烧性能等级应为B级。当采用金属夹芯板材时，其芯材的燃烧性能等级应为A级。 B、建筑层数不应超过3层，每层建筑面积不应大于400m2。 C、层数为3层或每层建筑面积大于200m2时，应设置至少2部疏散楼梯，房间疏散门至疏散楼梯的最大间距不应大于25m。 D、宿舍房间的建筑面积不应大于30m2,其他房间的建筑面积不宜大于100m2。 E、疏散楼梯的净宽度不应小于疏散走道的净宽度。
520 | 多选题 | 按《建设工程施工现场消防安全技术规范》（GB50720-2011）（3.3.2）临时消防车到设置应符合下列规定（ ）。 | A、临时消防车道宜为环形，设置环形车道确有困难时，应在消防车道尽端设置尺寸不小于10m×10m的回车场。 B、临时消防车道的净宽度和净空高度均不应小于4m。 C、临时消防车道的右侧应设置消防车进行路线指示标识。 D、临时消防车道路基、路面及其下部设施应能承受消防车通行压力及工作荷载。 E、临时消防车道的净宽度和净空高度均不应小于5m。
521 | 多选题 | 按《建设工程施工现场消防安全技术规范》（GB50720-2011）（3.1.2）下列临时用房和临时设施应纳入施工现场总平面布局（ ）。 | A、施工现场的出入口、围墙、围挡。 B、场内临时道路B、给水管网或管道和配电线路敷设或架设的走向、高度。 C、施工现场办公房、宿舍、发电机房、变配电房、固定动火作业场等。 D、临时消防车道、消防救援场地和消防水源。
522 | 多选题 | 按《建设工程施工现场环境与卫生标准》（JGJ146-2013）（4.1.5~10）下列做法正确的有（ ）。 | A、施工现场汽车、冲涮混凝土泵等废水设置排水、三级沉淀池等处理回收措施，经处理后，可用于混凝土养护、洒水降尘、冲厕、工地车辆的洗车等方面。 B、施工现场收集的雨水可用于洒水降尘、绿化等工作。 C、施工现场对可回收再利用物质及时分拣、回收、再利用。 D、施工现场各分路配备计量电表、细化电量计量控制。 E、为了节约成本、施工用水利用抽出地下水。
523 | 多选题 | 按《建设工程施工现场环境与卫生标准》（JGJ146-2013）（4.1.5~10）下列说法正确的有（ ）。 | A、施工现场办公必须采用信息化管理，减少办公用品的使用及消耗。 B、施工现场生产生活用水、用电计量管理，严格控制施工阶段的用水、用电量，使用节水节电产品。 C、施工现场应保护地下水资源。采取施工降水时应执行国家及当地有关水资源保护的规定，并应综合利用抽排出的地下水。 D、施工现场必须采用节水器具，并应设置节水标识。 E、施工现场宜设置废水回收、循环再利用设施，宜对雨水进行收集利用。 F、施工现场汽车、冲涮混凝土泵等废水设置排水、三级沉淀池等处理回收措施，经处理后，可用于混凝土养护、洒水降尘、冲厕、工地车辆的洗车等方面。
524 | 多选题 | 按《建设工程施工现场环境与卫生标准》（JGJ146-2013）（4.1.1）下列说法正确有（ ）。 | A、施工总平面布置图、临时设施的布局设计及材料选用应科学合理、节约能源。 B、临时用电设备及器材必须选用最新节能型产品。 C、施工现场必须利用新能源和可再生资源。 D、临时用电设备及器材应选用节能型产品。 E、施工现场宜利用新能源和可再生资源。
525 | 多选题 | 按《建设工程施工现场环境与卫生标准》（JGJ146-2013）（3.0.12）施工单位应根据季节气候特点，做好施工人员的（）等工作。 | A、饮食卫生 B、防暑降温 C、防寒保暖 D、防中毒 E、卫生防疫
526 | 多选题 | 按《建设工程施工现场环境与卫生标准》（JGJ146-2013）（3.0.11）有毒害作业场所应在醒目位置设置（ ），并应符合现行国家标准（ ）的规定。 | A、安全警示标识 B、《工作场所职业病危害警示标识》 C、安全标识 D、《职业病防治法》 E、《建筑施工作业劳动防护用品配备及使用标准》
527 | 多选题 | 按《建设工程施工现场环境与卫生标准》（JGJ146-2013）（3.0.9）施工现场出入口应标有企业名称或企业标识。主要出入口明显处应设置工程概况牌，施工现场大内应有（ ）等制度牌和宣传栏。 | A、施工总平面布置图 B、安全管理、环境保护牌 C、绿色施工 D、重大危险源公示牌 E、消防保卫制度牌
528 | 多选题 | 按《建设工程施工现场环境与卫生标准》（JGJ146-2013）（3.0.7）施工现场临时设施、临时道路的设置应科学合理，并应符合（）等有关的规定。 | A、安全 B、消防 C、节能 D、施工 E、环保
529 | 多选题 | 按《建设工程施工现场环境与卫生标准》（JGJ146-2013）（2.0.3） 绿色施工是工程建设中实现环境保护的一种手段，在保证质量、安全等基本要求的前提下，通过科学管理和技术进步，最大限度的节约资源与减少对环境负面影响的施工活动，实现（ ）和环境保护。 | A、节能 B、节水 C、节电 D、节地 E、节材
530 | 多选题 | 按《建设工程施工现场环境与卫生标准》（JGJ146-2013）（1.0.2）本标准适用于（ ）的房屋建筑与市政基础设施工程的施工环境与卫生的管理。 | A、新建 B、扩建 C、改建 D、临时
531 | 多选题 | 按《建设工程施工现场环境与卫生标准》（JGJ146-2013）（5.2.7）存放食品原料的储藏间或库房应有哪些措施（ ）。 | A、防火 B、通风 C、防潮 D、防虫 E、防鼠
532 | 多选题 | 下列模板支撑架专项施工方案需要组织专家论证的有哪些。 | A、搭设高度5m B、搭设跨度20m C、施工总荷载18kN/㎡ D、集中线荷载15kN/m E、集中线荷载20kN/m
533 | 多选题 | 下列选项中，属于《市政工程施工安全检查标准》悬臂施工挂篮检查评定保证项目的包括（ ）。 | A、预留预埋 B、构配件和材质 C、加工制作 D、挂篮结构 E、安全防护
534 | 多选题 | 矿山法隧道施工喷射混凝土外观应完好，不应有 现象。 | A、麻面 B、裂缝 C、脱落 D、钢筋外露 E、锚固外露
535 | 多选题 | 按《建设工程施工现场环境与卫生标准》（JGJ146-2013）（5.1.1） 施工现场应设置哪些临时设施（ ）。 | A、办公室 B、宿舍 C、食堂 D、停车场 E、职工夜校
536 | 多选题 | 按《建设工程施工现场环境与卫生标准》（JGJ146-2013）（4.2.7）采用现场搅拌混凝土或砂浆的场所应采取（ ）措施。 | A、降温 B、半封闭 C、封闭 D、降尘 E、降噪
537 | 多选题 | 按《建设工程施工现场环境与卫生标准》（JGJ146-2013）4.2.1 裸露的场地和堆放的土方应采取（ ）等措施。 | A、覆盖 B、固化 C、降温 D、绿化 E、硬化
538 | 多选题 | 按《建筑工程绿色施工规范》GB/T50905-2014中11.1.4 下列哪些气候条件下，不得进行露天拆除施工。 （ ）。 | A、4级以上大风天气 B、大雨天气 C、冰雪天气 D、雾霾天气
539 | 多选题 | 《建筑工程绿色施工规范》GB/T50905-2014中8.2.3 水磨石地面施工应符合下列规定（ ）。 | A、应对地面洞口、管线口进行封堵，墙面应采取防污染措施 B、应采取水泥浆收集处理措施 C、其它饰面层的施工宜在水磨石地面完成后进行 D、现制水磨石地面应采取控制污水和噪声的措施 E、考虑到施工进度，水磨石地面可以同墙面同时施工
540 | 多选题 | 《建筑工程绿色施工规范》GB/T50905-2014中3.2.4 节地及土地资源保护应符合下列哪些规定（ ）。 | A、应根据工程规模及施工要求布置施工临时设施 B、施工临时设施不宜占用绿地、耕地以及规划红线意外场地 C、施工现场应避让、保护场区及周边的古树名木 D、施工现场材料堆场应集中堆放
541 | 多选题 | 《建筑工程绿色施工评价标准》GBT50640-2010中5.2.5 建筑垃圾处理应符合下列哪些规定（ ）。 | A、建筑垃圾应分类收集、集中堆放 B、废电池、废墨盒等有毒有害的废弃物应封闭回收，不应混放 C、有毒有害废物分类率应达到100% D、垃圾桶应分为可回收利用与不可回收利用两类，应定期清运 E、建筑垃圾回收利用率应达到25% F、碎石和土方类等应用作地基和路基回填材料
542 | 多选题 | 《建筑工程绿色施工评价标准》GBT50640-2010中5.2.25 下列哪些环境中施工时应有自然通风或临时通风设施( )。 | A、深井 B、密闭环境 C、防水 D、室内装修 E、爆破
543 | 多选题 | 《建筑工程绿色施工评价标准》GBT50640-2010中4.0.2 建筑工程绿色施工应依据（ ）个要素进行评价。 | A、环境保护 B、节材与材料资源利用 C、节水与水资源利用 D、节能与能源利用 E、节地与土地资源保护
544 | 多选题 | 《建筑工程绿色施工评价标准》GBT50640-2010中3.03 发生下列事故之一，不能评为绿色施工合格项目（ ） | A、发生安全生产死亡责任事故 B、发生重大质量事故，并造成严重影响 C、发生群体传染病、食物中毒等责任事故 D、施工中因“四节一环保”问题呗政府管理部门处罚 E、反过发髻有关“四节一环保”的法律法规，造成严重社会影响 F、施工扰民造成严重社会影响
545 | 多选题 | 在评价计分时，各评分表的评分应符合下列哪些要求（ ）。 | A、项目遇有缺项的，其评分的实得分应为可评分项目的实得分之和与可评分项目的应得分之和比值的百分数 B、评分表的实得分数应为各评定项目实得分数之和 C、评分表的各项分数可以直接进行加减得出总分 D、评分表中的各个评定项目应采用扣减分数的方法，扣减分数总和不得超过该项目的应得分数
546 | 多选题 | 对施工企业安全生产条件的量化评价应符合下列哪些要求（ ）。 | A、施工企业的安全生产情况应依据自评价之月起12个月以来的情况，施工现场应依据自开工日起至评价时的安全管理情况 B、对评价时无在建工程的企业，应在企业有在建工程项目时，再次进行跟踪评价 C、施工现场评价结论，应取抽查及核验的施工现场评价结果的平均值且其中不得有一个施工现场评价结果为不合格 D、在评价施工企业安全生产条件能力时，应采用加权平均法
547 | 多选题 | 施工企业每年度应至少进行一次自我考核评价。发生以下哪些情况之一时，需要进行复核评价（ ）。 | A、适用法律、法规发生变化时 B、管理层人员发生人事变动时 C、发生生产安全事故后 D、企业组织结构和体制发生重大变化后
548 | 多选题 | 施工现场设备、设施、工艺管理的考核评价应符合以下哪些要求（ ）。 | A、使用国家明令淘汰的设备或工艺 B、使用不符合国家现行标准的且存在严重安全隐患的设施 C、使用超过使用年限或存在严重隐患的机械、设备、设施、工艺 D、对职业病的防治
549 | 多选题 | 施工现场安全文明资金保障需做到以下哪些内容（ ）。 | A、落实其所属施工现场安全生产的情况 B、落实其所属施工现场文明资金的的情况 C、落实各工种的工作任务安排 D、制定对分包单位安全生产许可证、资质、资格管理及施工现场控制的要求和规定
550 | 多选题 | 对企业所属施工现场安全状况的考核，其内容应包括（ ）。 | A、施工现场安全达标 B、设备设施工艺选定 C、资质和资格管理 D、设备安全管理
551 | 多选题 | 在下列关于接地与接零保护系统的选项中，正确的是（ ）。 | A、施工现场专用的电源中性点直接接地的低压配电系统应采用TN-S接零保护系统 B、保护零线应由工作接地线、总配电箱电源侧零线或总漏电保护器电源零线处引出，电气设备的金属外壳必须与保护零线连接 C、施工现场配电系统同时采用两种保护系统 D、保护零线应单独敷设，线路上严禁装设开关或熔断器，严禁通过工作电流
552 | 多选题 | 在下列要求中，哪些是符合桩工机械的规范标准（ ）。 | A、桩工机械应按规定安装安全装置，并应灵敏可靠 B、机械与输电线路安全距离应符合现行行业标准《施工现场临时用电安全术规范》JGJ46的规定 C、作业前应编制专项方案，并应对作业人员进行安全技术交底 D、机械作业区域地面承载力应符合机械说明书要求
553 | 多选题 | 下列哪些规定符合文明施工保证项目的检查评定标准（ ）。 | A、市区主要路段的工地应设置高度小于2.5m的封闭围挡 B、施工现场的主要道路及材料加工区地面应进行硬化处理 C、施工作业、材料存放区与办公、生活区应划分清晰，并应采取相应的隔离措施 D、一般路段的工地应设置高度不小于1.8m的封闭围挡
554 | 多选题 | 《市政工程施工安全检查标准》规定，钢管双排脚手架在 时，应分阶段进行检查验收，并应形成记录。 | A、构配件进场 B、基础完工 C、搭设一半高度 D、分段搭设 E、分段使用
555 | 多选题 | 《市政工程施工安全检查标准》规定，施工栈桥与作业平台应设置 等安全警示标志。 | A、防风 B、行车限速 C、限载 D、防人员触电 E、防人员落水
556 | 多选题 | 在以下选项中，属于安全教育内容的是（ ）。 | A、工程项目部应建立安全教育培训制度； B、当施工人员入场时，工程项目部应组织进行以国家安全法律法规、企业安全制度、施工现场安全管理规定及各工种安全技术操作规程为主要内容的三级安全教育培训和考核； C、当施工人员变换工种或采用新技术、新工艺、新设备、新材料施工时，应进行安全教育培训； D、施工管理人员、专职安全员每年度应进行安全教育培训和考核。
557 | 多选题 | 以下哪些选项属于安全生产责任制的内容（ ）。 | A、工程项目部在施工前应编制施工组织设计，施工组织设计应针对工程特点、施工工艺制定安全技术措施 B、对实行经济承包的工程项目，承包合同中应有安全生产考核指标 C、按安全生产资金保障制度，应编制安全资金使用计划，并应按计划实施 D、工程项目部应按规定配备专职安全员
558 | 多选题 | 安全管理检查评定保证项目应包括（ ）。 | A、安全生产责任制 B、施工组织设计及专项施工方案 C、安全教育 D、生产安全事故处理
559 | 多选题 | 模板支撑体系资料包含( )。 | A、制作资料 B、日常检查及整改记录 C、拆除申请及批准手续 D、架体配件进场验收记录、合格证及扣件抽样复试报告 E、租赁合同
560 | 多选题 | 起重机械特种设备含( )及安装使用说明书。 | A、制造许可证 B、运营许可证 C、产品合格证 D、备案证明 E、租赁合同
561 | 多选题 | 脚手架工程安全资料中含架体配件( )及扣件抽样复试报告。 | A、进场验收记录 B、现场测量数据 C、合格证 D、验收报告 E、试验报告
562 | 多选题 | 基坑工程安全资料包含( )。 | A、设计文件 B、相关的安全保护措施 C、监测方案及审核手续 D、第三方监测数据及相关的对比分析报告 E、日常检查及整改记录
563 | 多选题 | 安全防护含( ) 。 | A、洞口防护 B、临边防护 C、有限空间 D、大模板作业 E、人工挖孔桩作业
564 | 多选题 | 临时用电按规定编制临时用电施工组织设计，并履行( )手续。 | A、教育 B、审核 C、验收 D、检查 E、报审
565 | 多选题 | 物料提升机( )的设置符合规范及专项施工方案要求。 | A、附墙 B、电机 C、缆风绳 D、地锚 E、防护门
566 | 多选题 | 施工升降机按规定制定各种载荷情况下( )和( )、( )的正确啮合保证措施。 | A、齿条 B、驱动齿轮 C、安全齿轮 D、制动齿轮 E、牵动齿轮
567 | 多选题 | 塔式起重机的( )等安全装置符合规范要求。 | A、起重力矩限制器 B、小车 C、起重量限制器 D、行程限位装置 E、吊钩
568 | 多选题 | 按规定在起重机械( )向相关作业人员进行安全技术交底。 | A、安装 B、拆卸 C、顶升 D、使用前 E、使用后
569 | 多选题 | 起重机械的( )灵敏、可靠；( )完好；结构件的( )有效；机构、零部件、电气设备线路和元件符合相关要求。 | A、小车 B、安全装置 C、主要承载结构件 D、连接螺栓、销轴 E、吊钩
570 | 多选题 | 起重机械的( )符合使用说明书及专项施工方案要求。 | A、吊装 B、基础 C、附着 D、型号 E、指挥
571 | 多选题 | 下列选项中，属于《市政工程施工安全检查标准》钢管满堂模板支撑架检查评定保证项目的包括（ ）。 | A、构配件和材质 B、架体搭设 C、杆件连接 D、安全防护 E、检查验收
572 | 多选题 | 《市政工程施工安全检查标准》规定，钢管满堂模板支撑架拆除作业应按 顺序进行。 | A、从中间往两边 B、从两边往中间 C、分层、分段 D、由上至下 E、由下至上
573 | 多选题 | 操作台可分为( )。 | A、高空操作平台 B、移动式操作平台 C、落地式操作平台 D、悬挑式操作平台 E、低空操作台
574 | 多选题 | 悬挑式脚手架型钢锚固段长度及锚固型钢的主体结构混凝土强度符合( )要求。 | A、法律 B、规范 C、手册 D、专项施工方案 E、制度
575 | 多选题 | 附着式升降脚手架( )安全装置符合规范及专项施工方案要求。 | A、防坠落 B、防坍塌 C、防倾覆 D、防雷击 E、防台风
576 | 多选题 | 脚手架工程下列说法正确的有（ ）。 | A、架体的封闭符合规范 B、连墙件的设置符合规范 C、步距、跨距搭设符合规范 D、架体基础符合规范 E、脚手架上堆放集中荷载
577 | 多选题 | 基坑( )及日常检查符合规范、设计及专项施工方案的要求。 | A、监测项目 B、监测方法 C、测点布置 D、监测频率 E、监测报警
578 | 多选题 | 基坑施工时对主要影响区范围内的( )和符合规范及专项施工方案的要求。 | A、污水井 B、沉淀池 C、建（构）筑物 D、地下管线保护措施 E、地下井道
579 | 多选题 | 物料提升机承重构件的截面尺寸应经计算确定，并应符合下列规定( ) | A、钢管壁厚不应小于 3.5mm B、钢管壁厚不应小于 4mm C、钢板厚度不应小于 6mm D、钢板厚度不应小于 5mm
580 | 多选题 | 建筑施工现场临时用电工程专用的电源中性点直接接地的220／380V三相四线制低压电力系统，必须符合下列规定( ) | A、采用三级配电系统 B、采用TN-S接零保护系统 C、采用TN-C接零保护系统 D、采用二级漏电保护系统
581 | 多选题 | 基坑支护及开挖符合( )及专项施工方案的要求 | A、规范 B、图纸 C、设计 D、公司图集 E、合同
582 | 多选题 | 按规定审核各相关单位( )并做好记录。 | A、资质 B、安全生产许可证 C、“安管人员”安全生产考核合格证书 D、特种作业人员操作资格证书 E、施工日志
583 | 多选题 | ( )办理施工安全监督手续资料一致。 | A、项目负责人 B、生产经理 C、施工员 D、专职安全生产管理人员
584 | 多选题 | 设计单位应当按规定在设计文件中注明施工安全的( )，并对防范生产安全事故提出指导意见。 | A、设计要点 B、勘察要点 C、重点部位 D、环节 E、监理要点
585 | 多选题 | 建设单位按规定将委托的( )及书面通知被监理的建筑施工企业。 | A、监理过程 B、监理权限 C、监理单位 D、监理的内容 E、监理要点
586 | 多选题 | 工程完工后，建设单位应当组织( )等有关单位进行竣工验收。工程竣工验收合格，方可交付使用。 | A、勘察 B、班组 C、设计 D、施工 E、监理
587 | 多选题 | 相关单位应当建立完善危险性较大的分部分项工程管理责任制，落实安全管理责任，严格按照相关规定实施( )等制度。 | A、质量管理制度 B、危险性较大的分部分项工程清单管理 C、专项施工方案编制及论证 D、现场安全管理 E、常见问题治理
588 | 多选题 | ( )及（以下简称“安管人员”）应当取得安全生产考核合格证书。 | A、施工企业主要负责人 B、项目负责人 C、专职安全生产管理人员 D、资料员 E、施工员
589 | 多选题 | ( )在工程设计使用年限内对工程质量承担相应责任。 | A、法定代表人 B、总经理 C、党委书记 D、项目负责人 E、安全员
590 | 多选题 | ( )、检测等单位依法对工程质量安全负责 。 | A、建设 B、勘察 C、设计 D、施工 E、监理
591 | 多选题 | 承插型轮扣式钢管脚手架可采用无剪刀撑框架式支撑结构，下列规定那些正确？ | A、搭设高度在5M以下 B、被支撑结构自重的的荷载标准值不小于5KPA C、支撑结构与既有机构有可靠连接 D、支撑结构支撑于坚实均匀地基土或结构层上
Note on A1: dengjoy: 必填项
Note on B1: dengjoy: 必填项
Note on C1: dengjoy: 必填项，填空类试题填空位置用3个下划线“_”表示
Note on D1: dengjoy: 每题设置A、B、C、D等4个选项，每个选项要换行，选项编号用“大写字母+、”表示。