## 判断题
序号 | 题型名称 | 试题内容 | 试题选项
1 | 判断题 | 按《大体积混凝土施工标准》 GB50496-2018，水泥进场时应对其标号、稳定性、凝结时间、水化热等性能指标进行复验（ ）。 | 是 否
2 | 判断题 | 按照省住建厅《关于进一步提升建筑工程质量安全监督规范化工作水平的通知》（湘建建函〔2020〕59号），各级住房城乡建设主管部门或所属质量安全监督机构对考核“不合格”或连续两次为“基本合格”的监督人员（监督组），实施差别化管理。 | 是 否
3 | 判断题 | 按《大体积混凝土施工标准》 GB50496-2018，水泥进场时应对水泥品种、代号、强度等级、包装或散装仓号、出厂日期等进行检查（）。 | 是 否
4 | 判断题 | 一、二级耐火等级的单层汽车库防火分区的最大允许建筑面积为3000㎡。 | 是 否
5 | 判断题 | 依据JGJ106-2014《建筑基桩检测技术规范》，单桩竖向抗拔静载试验，预估的最大试验荷载不得大于钢筋的设计强度。 | 是 否
6 | 判断题 | 浅层平板载荷试验的试坑直径应是承压直径的3倍以上。 | 是 否
7 | 判断题 | JGJ340规定，人工地基应进行施工验收检测。 | 是 否
8 | 判断题 | 直立型喷头是直立安装，水流向上冲向溅水盘的喷头。 | 是 否
9 | 判断题 | 同一根桩有两个或两个以上钻芯孔时，应按单孔分别判定。 | 是 否
10 | 判断题 | JGJ340规定，所有载荷试验均要进行卸载观测。 | 是 否
11 | 判断题 | 人员密集场所，是指公众聚集场所，医院的门诊楼、病房楼，学校的教学楼、图书馆、食堂和集体宿舍，养老院，福利院，托儿所，幼儿园，公共图书馆的阅览室，公共展览馆、博物馆的展示厅，劳动密集型企业的生产加工车间和员工集体宿舍，旅游、宗教活动场所等。 | 是 否
12 | 判断题 | 深层平板载荷试验适用于埋深等于或大于5米的地基土。 | 是 否
13 | 判断题 | 混凝土桩的桩身完整性抽检数量，在柱下三桩或三桩一下承台的抽检数量不得少于1根。 | 是 否
14 | 判断题 | 消防设施，是指火灾自动报警系统、自动灭火系统、消火栓系统、防烟排烟系统以及应急广播和应急照明、安全疏散设施等。 | 是 否
15 | 判断题 | 依据《建筑基桩检测技术规范》（JGJ106-2014），验收检测时，宜先进行桩身完整性检测，后进行承载力检测。 | 是 否
16 | 判断题 | 采用声波透射法检测时，要求在混凝土灌注桩施工时应将检测管预埋于桩体内。 | 是 否
17 | 判断题 | 对于储存易燃物品的仓库，应有醒目的，禁止烟火，等安全标志，严禁吸烟、入库人员严禁带入火柴、打火机等火种。 | 是 否
18 | 判断题 | 采用声波透射法检测时，声波透射法适用于桩径大于600mm的混凝土灌注桩的桩身完整性检测 | 是 否
19 | 判断题 | 为避免下沉钢筋笼时可能挤坏声测管，声测管应焊接或绑扎在钢筋笼的外侧。 | 是 否
20 | 判断题 | 声测管可以作为桩身注浆补强或桩底持力层压浆加固的注浆管使用。 | 是 否
21 | 判断题 | 疏散走道是疏散时人员从房间内至房间门，或从房间门至疏散楼梯或外部出口等安全出口的室内走道。 | 是 否
22 | 判断题 | 预埋管超声波法无法测出桩身扩颈。 | 是 否
23 | 判断题 | 钻芯法检测混凝土桩，每根受检桩的钻芯孔数宜为：桩径小于1.2m的桩钻1孔，桩径为1.2～1.6m的桩钻2孔，桩径为1.6～2.0m的桩钻3孔，桩径大于2.0m的桩钻4孔。 | 是 否
24 | 判断题 | 防火分隔物是指在一定时间内阻止火势蔓延，且能把建筑内部空间分隔成若干较小防火空间的物体。常见防火分隔物有防火墙、防火门、防火窗、防火卷帘、防火水幕带、防火阀和排烟防火阀等。 | 是 否
25 | 判断题 | 钻芯法所钻取混凝土芯样的连续性是进行桩身完整性划分的重要依据。 | 是 否
26 | 判断题 | GB/T50661-2011中规定，角焊缝的有效面积应为焊缝计算长度与计算厚度的乘积。 | 是 否
27 | 判断题 | 建设单位依法申请建设工程消防设计审查、消防验收，办理备案并接受抽查。 | 是 否
28 | 判断题 | GB50164-2011《混凝土质量控制标准》要求，冬季施工时混凝土受冻前的强度不得低于 5MPA。 | 是 否
29 | 判断题 | GB50666-2011《混凝土结构工程施工规范》规定， 在覆盖养护或带模养护阶段，混凝土浇筑体表面以内40mm、100mm位置处的温度与混凝土浇筑体表面温度差值不应大于25℃。 | 是 否
30 | 判断题 | 机械搅拌可使混凝土拌合物更加均匀，混凝土的强度高，且变异性较小。 | 是 否
31 | 判断题 | 按照《建设工程消防设计审查验收管理暂行规定》（中华人民共和国住房和城乡建设部令第51号），跨行政区域建设工程的消防设计审查、消防验收、备案和抽查工作，由省住房和城乡主管部门负责。 | 是 否
32 | 判断题 | 机械振捣（采用高频或多频振动器振捣）可排除混凝土拌合物中的气泡和空隙，提高浇注后混凝土的密实填充性和强度。 | 是 否
33 | 判断题 | 养护可减小浇注后混凝土的塑性收缩 | 是 否
34 | 判断题 | 按照《建设工程消防设计审查验收管理暂行规定》（中华人民共和国住房和城乡建设部令第51号）第十四条规定，总建筑面积大于一万四千平方米的民用机场航站楼、客运车站候车室、客运码头候船厅是特殊建设工程。 | 是 否
35 | 判断题 | GB50164-2011《混凝土质量控制标准》规定：浇筑竖向尺寸较大的结构物时，应分层浇筑，每层浇筑厚度宜控制在300mm～350mm;大体积混凝土宜采用分层浇筑方法，可利用自然流淌形成斜坡沿高度均匀上升，分层厚度不应大于500mm. | 是 否
36 | 判断题 | GB50208-2011《地下防水工程质量验收规范》规定：防水混凝土结构表面的裂缝宽度不应大于0.2mm，且不得贯通。 | 是 否
37 | 判断题 | 国务院公安消防部门负责指导监督全国建设工程消防设计审查验收工作。 | 是 否
38 | 判断题 | GB50208-2011《地下防水工程质量验收规范》规定：防水混凝土结构厚度不应小于250mm，其允许偏差应为+ 8mm、-5 mm;主体结构迎水面钢筋保护层厚度不应小于50mm，其允许偏差应为±5mm。 | 是 否
39 | 判断题 | JGJ18-2012《钢筋焊接及验收规程》规定，闪光对焊接头力学性能检验时，应从每批接头中随机切取6个接头，其中3个做拉伸试验，3个做弯曲试验。 | 是 否
40 | 判断题 | 消防设施工程施工单位应参加建设单位组织的建设工程竣工验收，对建设工程消防施工质量签章确认，并对建设工程消防施工质量负责。 | 是 否
41 | 判断题 | JGJ18-2012《钢筋焊接及验收规程》规定，钢筋电弧焊接头拉伸试验时，3个试件均断于钢筋母材，延性断裂，抗拉强度大于等于钢筋母材抗拉强度标准值,评为合格. | 是 否
42 | 判断题 | JGJ107-2010《钢筋机械连接技术规程》规定，钢筋机械连接接头现场连续10个验收批抽样试件抗拉强度试验1次合格率为100%时，验收批接头数量可以扩大一倍。 | 是 否
43 | 判断题 | 人民防空工程中，建筑面积大于300㎡需要设置室内消火栓。 | 是 否
44 | 判断题 | JGJ107-2016《钢筋机械连接技术规程》规定，对钢筋机械接头的每一验收批，应在工程结构中随机截取 3个接头试件作抗拉强度试验。 | 是 否
45 | 判断题 | 根据现行标准GB/T3183-2017《砌筑水泥》，砌筑水泥强度等级分为12.5、22.5、32.5三个等级。强度等级是根据3d、28d龄期抗折和抗压强度划分的。 | 是 否
46 | 判断题 | 建筑高度为55m的住宅建筑消防用电应按一级负荷供电。 | 是 否
47 | 判断题 | JGJ/T318-2014《石灰石粉在混凝土中应用技术规程》中规定，石灰石粉应以每200t为一个检验批，每个批次的石灰石粉应来自同一厂家、同一矿源；非连续供应不足200t应作为一个检验批。 | 是 否
48 | 判断题 | JGJ55-2011《普通混凝土配合比设计规程》中规定，预应力混凝土拌合物中水溶性氯离子含量不应超过0.06%。 | 是 否
49 | 判断题 | 按照《建设工程消防设计审查验收管理暂行规定》（中华人民共和国住房和城乡建设部令第51号）第十四条规定，生产、储存、装卸易燃易爆危险物品的工厂、仓库和专用车站、码头，易燃易爆气体和液体的充装站、供应站、调压站属于特殊建设工程。 | 是 否
50 | 判断题 | JGJ55-2011《普通混凝土配合比设计规程》中规定，P8抗渗混凝土配合比设计时，其抗渗水压设计值为0.8MPa。 | 是 否
51 | 判断题 | 公众聚集场所，是指宾馆、饭店、商场、集贸市场、客运车站候车室、客运码头候船厅、民用机场航站楼、体育场馆、会堂以及公共娱乐场所等。 | 是 否
52 | 判断题 | GB/T50081-2002《普通混凝土力学性能试验方法标准》中规定，混凝土立方体抗压强度以三个试件测值的算术平均值作为该组试件的强度值，当三个测值中的最大值或最小值中如有一个与中间值的差值超过中间值的15%时，则取中间值作为该组试件的抗压强度值。 | 是 否
53 | 判断题 | GB50300-2013《建筑工程施工质量验收统一标准》中规定，经返修或加固处理仍不能满足安全或重要使用要求的分部工程及单位工程应严禁验收。 | 是 否
54 | 判断题 | 消防设计审查验收主管部门应与消防救援机构共享建筑平面图、消防设施平面布置图、消防设施系统图等资料。 | 是 否
55 | 判断题 | GB50108-2008《地下工程防水技术规范》中规定，防水混凝土抗渗等级不得小于P6。 | 是 否
56 | 判断题 | GB/T50107-2010《混凝土强度检验评定标准》中规定，混凝土的强度等级应按立方体抗压强度标准值划分。 | 是 否
57 | 判断题 | GB/T50082-2009《普通混凝土长期性能和耐久性能试验方法标准》中规定，采用逐级加压法测定混凝土抗渗等级，应以每组6个试件中有4个试件出现渗水时的最大压力乘以10来确定。 | 是 否
58 | 判断题 | JGJ/T193-2009《混凝土耐久性检验评定标准》规定：对于抗氯离子渗透试验、碳化试验、早期抗裂试验，当同一检验批进行一组以上试验时，应取所有组试验结果中的最大值作为检验结果。 | 是 否
59 | 判断题 | 消防控制室应在入口处应设置明显的标志，门可向任意方向开启。 | 是 否
60 | 判断题 | GB/T51003-2014《矿物掺合料应用技术规范》中规定，掺矿物掺合料的混凝土，宜采用矿渣水泥。 | 是 否
61 | 判断题 | 按照《建设工程消防设计审查验收管理暂行规定》（中华人民共和国住房和城乡建设部令第51号）第十四条规定，总建筑面积一万平方米的体育场馆、会堂，公共展览馆、博物馆的展示厅不是特殊建设工程。 | 是 否
62 | 判断题 | GB/T2542-2012《砌墙砖试验方法》中规定，烧结多孔砖的强度等级用抗压强度平均值和单块最大值来表示。 | 是 否
63 | 判断题 | 根据现行标准JC/T2195-2013《薄型陶瓷砖》，薄型陶瓷砖是指厚度不大于5.0mm的陶瓷砖。 | 是 否
64 | 判断题 | 按照《建设工程消防设计审查验收管理暂行规定》（中华人民共和国住房和城乡建设部令第51号）第十四条规定，国家工程建设消防技术标准规定的一类、二类高层住宅建筑属于特殊建设工程。 | 是 否
65 | 判断题 | 根据现行标准JG/T508-2016《外墙水性氟涂料》，外墙水性氟涂料是以含C-F聚合物为成膜物质，用水作分散介质的对建筑外墙和构筑物起装饰和防护作用的涂料。 | 是 否
66 | 判断题 | 依据《湖南省装配式混凝土结构建筑质量管理技术导则》中5.2.9条，套筒灌浆连接接头的性能应符合设计、《钢筋机械连接技术规程》GB107中对接头性能的要求及国家现行有关标准的规定。同种直径套筒灌浆连接接头按每500个接头制作一组同条件接头试件做力学性能检验，每组试件3个接头。请判断以上说法对错。 | 是 否
67 | 判断题 | “湖南省工程项目规划建设运营动态监管平台”考评表中，考评为“不符合”项的，要填写不符合原因，并形成整改记录。 | 是 否
68 | 判断题 | “湖南省工程项目规划建设运营动态监管平台”中的考评表是施工企业用于自评的表。 | 是 否
69 | 判断题 | 数据中心的耐火等级不应低于三级。 | 是 否
70 | 判断题 | “湖南省工程项目规划建设运营动态监管平台”中的考评表中未体现的分部分项，实体施工质量应该按规范施工验收。 | 是 否
71 | 判断题 | 根据湖南省建筑施工质量管理标准化考评实施细则》湘建建〔2018〕135号规定，项目建筑施工质量管理标准化实施情况进行自评，自评应在每季25日前完成，自评及整改情况应当保存备查。 | 是 否
72 | 判断题 | 按照《建设工程消防设计审查验收管理暂行规定》（中华人民共和国住房和城乡建设部令第51号）第十四条规定，城市轨道交通、隧道工程，发电、变配电工程属于特殊建设工程。 | 是 否
73 | 判断题 | 依据《房屋建筑和市政基础设施工程质量监督管理规定》（建设部令2010年第5号）第三条的要求，市本级及所辖县市区范围内的房屋建筑和市政基础设施工程质量是由市人民政府建设主管部门委托所属的工程质量监督机构负责监督。 | 是 否
74 | 判断题 | 消防控制室内严禁与消防控制无关的电气线路及管道穿过。 | 是 否
75 | 判断题 | 某监督工程师在某政府工程竣工阶段分户验收监督抽查时发现：屋面两处开裂且有明显水滴，裂缝宽度在结构安全允许范围内，另有多处湿渍，但分户验收合格、有关验收资料齐全、签字齐全，屋面分部工程验收合格、有关验收资料齐全、签字齐全。监督工程师处理方式是要求施工单位对屋面防水工程进行返工整改，防水工程完成后应进行储水试验合格才能进行保护层施工，并要求建设单位重新组织对屋面工程验收和分户验收。同时对参加验收的相关人员及企业依法依规提出处罚建议。 | 是 否
76 | 判断题 | 根据湖南省建筑施工质量管理标准化考评实施细则》湘建建〔2018〕135号规定，抽查地区未抽查项目考评得分均须进行修正。比对抽查地区未抽查项目原考评主体的项目考评得分乘以修正系数，为项目最终考评得分（修正系数=抽查项目最终考评得分之和÷抽查项目原考评得分之和）。 | 是 否
77 | 判断题 | 根据湖南省建筑施工质量管理标准化考评实施细则》湘建建〔2018〕135号规定，项目考评不合格的，监理企业在考评前最近一次月度建筑施工质量管理标准化项目自评汇总表“监理单位复核意见”栏中签署了“不合格”意见，并已按规定报告的，该项目不作为监理企业考评不合格项目，项目考评得分不计入监理企业季度得分。 | 是 否
78 | 判断题 | 汽车库不得与甲、乙 类生产厂房、库房组合建造。 | 是 否
79 | 判断题 | 根据湖南省建筑施工质量管理标准化考评实施细则》湘建建〔2018〕135号规定，经企业陈述和申辩后，项目考评主体确认项目考评结果仍为“不合格工地”的，应在3个工作日内将《湖南省建筑施工质量管理标准化考评不合格工地结果认定书》（附件４）书面告知相关企业项目负责人。 | 是 否
80 | 判断题 | 依据《城市桥梁工程施工与质量验收规范》CJJ2-2008第8.4.8条有关要求，预应力管道安装时，管道应留压浆孔和溢浆孔；曲线孔道的波峰部位应留排水孔；在最低部位宜留排气孔。 | 是 否
81 | 判断题 | 依据《城市桥梁工程施工与质量验收规范》CJJ2-2008，8.4.2，张拉设备的校准期限不得超过半年，且不得超过200次张拉作业。张拉设备应配套校准，配套使用。请判断以上说法对错。 | 是 否
82 | 判断题 | 依据《屋面工程技术规范》GB50345-2012第4.11.18，变形缝中应预填保温材料作为卷材的承托，在其上覆盖一层卷材并向缝中凹伸，上放圆形的衬垫材料，再铺设上层的合成高分子卷材附加层，使其形成Ω覆盖。请判断以上说法对错。 | 是 否
83 | 判断题 | 依据《屋面工程技术规范》GB50345-2012第4.11.18，变形缝的泛水墙的阴角部位应按照泛水做法的要求设置附加层。请判断以上说法对错。 | 是 否
84 | 判断题 | 各市(州)、县(市区)住房城乡建设主管部门及其委托的质量安全监督机构(含单独设立的消防施工质量监督机构)应将消防施工质量纳入建筑工程施工质量日常监督管理。 | 是 否
85 | 判断题 | 依据《屋面工程技术规范》GB50345-2012第4.11.15，金属板屋面山墙泛水采用铺钉金属泛水板的形式，金属泛水板之间应逆水流方向搭接。请判断以上说法对错。 | 是 否
86 | 判断题 | 依据《屋面工程技术规范》GB50345-2012第4.11.20，屋面烟囱泛水应采用聚合物水泥砂浆抹成。请判断以上说法对错。 | 是 否
87 | 判断题 | 依据《屋面工程技术规范》GB50345-2012第4.9.10，金属板在主体结构的变形缝处宜连续，变形缝上部应加扣带伸缩的金属盖板。 | 是 否
88 | 判断题 | 按照省住建厅《关于进一步提升建筑工程质量安全监督规范化工作水平的通知》（湘建建函〔2020〕59号），每个监督组不应少于一名持证监督人员。 | 是 否
89 | 判断题 | 依据《屋面工程技术规范》GB50345-2012第4.9.18，采光带的四周与金属板屋面的交接处，均应做泛水处理。 | 是 否
90 | 判断题 | 依据《湖南省住宅工程质量通病防治技术规程》DBJ43/T306-2014第6.1.4条，围护结构的外墙应采用低吸水性材料，请判断以上说法对错。 | 是 否
91 | 判断题 | 依据《湖南省住宅工程质量通病防治技术规程》DBJ43/T306-2014第6.1.7条，外墙抹灰底层砂浆强度宜低于面层砂浆强度；外墙抹灰面层砂浆和防水砂浆中宜掺用聚丙烯纤维（或其它抗裂材料）。请判断以上说法对错。 | 是 否
92 | 判断题 | 按照省住建厅《关于进一步提升建筑工程质量安全监督规范化工作水平的通知》（湘建建函〔2020〕59号），各市州、县市区住房城乡建设主管部门或所属质量安全监督机构应每季度对其一线监督组和监督人员监督规范化工作进行考核。 | 是 否
93 | 判断题 | 依据《湖南省住宅工程质量通病防治技术规程》DBJ43/T306-2014第6.2.2条，外围护填充墙上不宜留设脚手眼、穿墙洞等。请判断以上说法对错。 | 是 否
94 | 判断题 | 依据《湖南省住宅工程质量通病防治技术规程》DBJ43/T306-2014第6.2.2条，对前期施工留下的孔洞，应采用砖和普通砂浆一次堵塞。请判断以上说法对错。 | 是 否
95 | 判断题 | 按照省住建厅《关于进一步提升建筑工程质量安全监督规范化工作水平的通知》（湘建建函〔2020〕59号），各市州住房城乡建设主管部门及所属质量安全监督机构应每季度对所辖县市区的工程质量安全监督规范化工作和工程质量安全标准化考评工作进行符合性抽查和考核评价 | 是 否
96 | 判断题 | 依据《湖南省住宅工程质量通病防治技术规程》DBJ43/T306-2014第7.2.4条，对于带副框的外门窗，副框与结构间的空隙应采用防水砂浆填塞密实，不需采用密封胶密封。请判断以上说法对错。 | 是 否
97 | 判断题 | 依据《湖南省住宅工程质量通病防治技术规程》BJ43/T306-2014第7.2.5条，外门窗底框顶标高应高出台面外标高不宜小于50mm，不得小于20mm。请判断以上说法对错。 | 是 否
98 | 判断题 | 依据《湖南省住宅工程质量通病防治技术规程》DBJ43/T306-2014第7.2.3条，门窗边框与墙体连接固定点每边不少于2点，相邻固定点的最大间距不应小于500mm，边框端部固定点距离不应大于200mm。请判断以上说法对错。 | 是 否
99 | 判断题 | 依据《湖南省住宅工程质量通病防治技术规程》DBJ43/T306-2014第7.1.4条，外墙门窗框与墙体间的缝隙采用发泡聚氨酯等伸缩性能较好的闭孔弹性材料填充后，可以不用用耐候密封胶密封。请判断以上说法对错。 | 是 否
100 | 判断题 | 按《住宅室内防水工程技术规范》(JGJ--2013) 4.1.1，住宅室内防水工程宜使用聚氨酯防水涂料、聚合物乳液防水涂料、聚合物水泥防水涂料和水乳型沥青防水涂料等水性或反应型防水涂料。 | 是 否
101 | 判断题 | 监督机构对于二次装修工程实施消防施工质量监督时,应检查二次装修工程施工是否改变原消防设计的总平面布局、防火分区、耐火等级。 | 是 否
102 | 判断题 | 依据《给水排水管道工程施工及验收规范》GB50268-2008第4.3.4条有关要求，采用机械挖槽时，沟槽开挖分层的深度按机械性能确定。请判断以上说法的对错（ ） | 是 否
103 | 判断题 | 幕墙用构件、组件复验时，发现有一件不合格，则对该批构件或组件进行100%检验，合格件允许出厂。 | 是 否
104 | 判断题 | 监督机构对于二次装修工程实施消防施工质量监督时,应检查原建筑工程是否经消防验收部门消防验收合格。 | 是 否
105 | 判断题 | 依据《城镇道路工程施工与质量验收规范》CJJ 1-2008，14.1.8为人行地道服务的地下管线，不应与人行地道主体结构同步施工。请判断以上说法对错。 | 是 否
106 | 判断题 | 依据《城镇道路工程施工与质量验收规范》CJJ 1-2008,13.2.3，人行道铺砌的料石、预制砌块宜由预制厂生产，并应提供强度、耐磨性能试验报告及产品试验报告。请判断以上说法对错。 | 是 否
107 | 判断题 | 水泥进场时应对其品种、等级、包装或散装仓号、出厂日期进行检查，并应对其强度、安定性进行复验. | 是 否
108 | 判断题 | 按同一生产厂家、同品种、同等级、同批号连续进场的水泥，袋装水泥不超过500t为一批，散装水泥不超过200t为一批，每批抽样不少于一次。 | 是 否
109 | 判断题 | 按照省住建厅《关于进一步提升建筑工程质量安全监督规范化工作水平的通知》（湘建建函〔2020〕59号），监督考评组在质量管理标准化考评中发现质量隐患和问题后，应及时下发整改通知书，并交由日常监督组督促整改落实。 | 是 否
110 | 判断题 | 按湘建建函〔2014〕73号，填充墙砌体临时施工洞处应在墙体两侧预留2Φ6@500拉结筋，补砌时应润湿已砌筑的墙体连接处，补砌应与原墙接槎处顶实，并外挂钢丝网片，两边压墙不小于200mm。 | 是 否
111 | 判断题 | 构造柱钢筋宜采用预埋，上下钢筋应与主体结构牢固连接,拉结筋应与墙、柱连接牢固，拉结筋伸入墙内的长度，应符合现行规范的要求,拉结筋设置可采用预埋和植筋的方式。 | 是 否
112 | 判断题 | 按《砌体结构设计规范》GB50003-2011，有抗震设防要求时，填充墙与框架宜采用不脱开的方法。 | 是 否
113 | 判断题 | 按《砌体结构工程施工质量验收规范》GB50203-2011，小砌块应将生产时的正面朝上反砌于墙上。 | 是 否
114 | 判断题 | 依据《城市桥梁工程施工与质量验收规范》CJJ2-2008第5.3.4条有关要求，预应力混凝土结构的侧模应在预应力张拉前拆除；底模应在结构建立预应力后拆除。请判断以上说法对错。 | 是 否
115 | 判断题 | 主体结构施工阶段与消防施工质量无关，可不实施消防施工质量监督。 | 是 否
116 | 判断题 | 依据《城镇道路工程施工与质量验收规范》(CJJ1-2008)8.2.5，聚合物改性沥青混合料搅拌及施工温度应根据实践经验经试验确定。通常宜较普通沥青混合料温度提高10～20℃。请判断以上说法对错。 | 是 否
117 | 判断题 | 依据《城镇道路工程施工与质量验收规范》(CJJ1-2008)8.2.14城市快速路、主干路沥青混合料面层不宜在气温低于5℃条件下施工。请判断以上说法对错。 | 是 否
118 | 判断题 | 依据《城镇道路工程施工与质量验收规范》(CJJ1-2008)8.3.3，冷拌沥青混合料宜采用密级配，当采用半开级配的冷拌沥青碎石混合料路面时，应铺筑上封层。请判断以上说法对错。 | 是 否
119 | 判断题 | 依据《城镇道路工程施工与质量验收规范》(CJJ1-2008)9.3.4，在旧沥青路面、水泥混凝土路面、块石路面上铺筑沥青表面处治面层时，可在第一层沥青用量中增加10%～20%，不再另洒透层油和粘层油。请判断以上说法对错。 | 是 否
120 | 判断题 | 依据《城镇道路工程施工与质量验收规范》(CJJ1-2008)10.1.1，不同等级、厂牌、品种、出厂日期的水泥可以混存、混用。出厂期超过三个月或受潮的水泥，必须经过试验，合格后方可使用。请判断以上说法对错。 | 是 否
121 | 判断题 | 依据《城镇道路工程施工与质量验收规范》(CJJ1-2008)11.1.9铺砌面层完成后，必须封闭交通，并应湿润养护，当水泥砂浆达到设计强度后，方可开放交通。请判断以上说法对错。 | 是 否
122 | 判断题 | 依据《沥青路面施工及验收规范》（GB50092-96）7.7.5沥青混合料路面施工，压路机的碾压顺序从中心向外侧碾压。请判断以上说法对错。 | 是 否
123 | 判断题 | 依据《城镇道路工程施工与质量验收规范》(CJJ1-2008),6.3.10，挖方施工时应自下向上逐步开挖。请判断以上说法对错。 | 是 否
124 | 判断题 | 依据《城镇道路工程施工与质量验收规范》(CJJ1-2008),6.3.12，不同性质的土应分类、分层填筑，不得混填，填土中大于10cm的土块应打碎或剔除。请判断以上说法对错。 | 是 否
125 | 判断题 | 依据《城镇道路工程施工与质量验收规范》(CJJ1-2008),6.4.5修筑填石路堤应进行地表清理，边部的码砌应与石料的填筑同时进行，确保边坡稳定。请判断以上说法对错。 | 是 否
126 | 判断题 | 反对党的路线、方针、政策和决议，破坏民族团结的，对策划者、组织者和骨干分子，给予开除党籍处分。 | 是 否
127 | 判断题 | 政治品行恶劣，匿名诬告，有意陷害或者制造其他谣言，造成损害或者不良影响的，给予警告或者严重警告处分；情节较重的，给予撤销党内职务或者留党察看处分；情节严重的，给予开除党籍处分。 | 是 否
128 | 判断题 | 中央八项规定，要精简文件简报，切实改进文风，没有实质内容、可发可不发的文件、简报一律不发。 | 是 否
129 | 判断题 | 通过网络、广播、电视、报刊、传单、书籍等，或者利用讲座、论坛、报告会、座谈会等方式，公开发表坚持资产阶级自由化立场、反对四项基本原则，反对党的改革开放决策的文章、演说、宣言、声明等的，给予开除党籍处分。 | 是 否
130 | 判断题 | 监察委员会依照法律规定独立行使监察权，不受行政机关、社会团体和个人的干涉。 | 是 否
131 | 判断题 | 事业单位工作人员受到警告处分的，在受处分期间，不得聘用到高于现聘岗位等级的岗位；在作出处分决定的当年，年度考核不能确定为优秀等次。 | 是 否
132 | 判断题 | 事业单位工作人员受到记过以上处分的，在受处分期间可以参加本专业（技术、技能）领域专业技术职务任职资格或者工勤技能人员技术等级考试（评审）。 | 是 否
133 | 判断题 | 依据《给水排水管道工程施工及验收规范》GB50268-2008第5.5.6条有关要求，安装滑入式橡胶圈接口时，推入深度应达到标记环，并复查与其相邻已安好的第一至第二个接口推入深度 | 是 否
134 | 判断题 | 依据《给水排水管道工程施工及验收规范》GB50268-2008第5.6.5条有关要求，钢筋混凝土管柔性接口每个橡胶圈的接头不得超过1个。请判断以上说法的对错 | 是 否
135 | 判断题 | 依据《给水排水管道工程施工及验收规范》GB50268-2008第5.6.10条有关要求，预（自）应力混凝土不得截断使用。请判断以上说法的对错 | 是 否
136 | 判断题 | 依据《给水排水管道工程施工及验收规范》GB50268-2008第5.10.1条有关要求，管道混凝土管座肩宽允许偏差为+10，-5。 | 是 否
137 | 判断题 | 幕墙用单层铝板厚度不应小于2.5mm；铝塑复合板的上下两层铝合金板的厚度均应为0.5mm。 | 是 否
138 | 判断题 | 钢结构幕墙高度超过40m时，钢构件宜采用高耐候结构钢，并应在其表面涂刷防火涂料。 | 是 否
139 | 判断题 | 根据《金属与石材幕墙工程技术规范》（JGJ133）的要求，为满足等强度计算的要求，火烧石板的厚度应比抛光石板厚5mm | 是 否
140 | 判断题 | 按《建筑装饰装修工程质量验收规范》（GB50210-2018）6.1.7门窗安装前，应对门窗洞口尺寸及相邻洞口位置的偏差进行检验，垂直方向的相邻洞口位置允许偏差为15mm。 | 是 否
141 | 判断题 | 按《建筑装饰装修工程质量验收规范》（GB50210-2018）6.3.7金属门窗框与墙体之间的缝隙应嵌填饱满，并应采用密封胶密封。密封胶表面应光滑、顺直、无裂缝。 | 是 否
142 | 判断题 | 按《建筑装饰装修工程质量验收规范》（GB50210-2018）6.4.8塑料门窗配件的型号、规格和数量应符合设计要求，安装应牢固，位置应正确，使用应灵活，功能应满足各自使用要求。平开窗扇高度大于900mm时，窗扇锁闭点不应少于3个。 | 是 否
143 | 判断题 | 按《建筑装饰装修工程质量验收规范》（GB50210-2018）7.1.14吊杆上部为网架、钢屋架或吊杆长度大于2000mm时，应设有钢结构转换层。 | 是 否
144 | 判断题 | 按《建筑装饰装修工程质量验收规范》（GB50210-2018）7.3.3吊顶面板的安装应稳固严密。面板与龙骨的搭接宽度应大于龙骨受力面宽度的1/2。 | 是 否
145 | 判断题 | 按《建筑装饰装修工程质量验收规范》（GB50210-2018）8.1.5同一品种的轻质隔墙工程每50间应划分为一个检验批，不足50间也划分为一个检验批，大面积房间和走廊可按轻质隔墙面积每25m²计为一间。 | 是 否
146 | 判断题 | 按《建筑装饰装修工程质量验收规范》（GB50210-2018）9.1.5相同材料、工艺和施工条件的室外饰面板工程每1000m²应划分为一个检验批，不足1000m²也应划分为一个检验批。 | 是 否
147 | 判断题 | 按《建筑装饰装修工程质量验收规范》（GB50210-2018）11.1.12幕墙与主体结构连接的各种预埋件，其数量、规格、位置和防腐处理必须符合设计要求。 | 是 否
148 | 判断题 | 按《建筑装饰装修工程质量验收规范》（GB50210-2018）12.1.5混凝土或抹灰基层在用溶剂型腻子找平或直接涂刷溶剂涂料时，含水率不得大于10%。 | 是 否
149 | 判断题 | 按《湖南省住宅工程质量通病防治技术规程》（DBJ 43/T 306-2014）6.2.7.2饰面砖不应采用密缝拼贴，缝宽不应小于5mm，缝深不应大于2mm，应采用专用勾缝砂浆和专用工具勾缝。 | 是 否
150 | 判断题 | 依据《湖南省住宅工程质量通病防治技术规程》DBJ43/T306-2014第6.2.7.1条，饰面砖的粘结砂浆、外墙漆（涂料）抹面层的抹面砂浆宜用厚度为4～8mm的抗裂纤维砂浆，抗压强度不宜低于M10级，拉伸粘结强度不应低于0.2MPa。请判断以上说法对错。 | 是 否
151 | 判断题 | 按《湖南省住宅工程质量通病防治技术规程》（DBJ 43/T 306-2014）6.2.6外墙找平层应分层施工，每层厚度宜为5~8mm，并待前一层水泥砂浆终凝后，再施工后一层水泥砂浆。 | 是 否
152 | 判断题 | 依据《湖南省住宅工程质量通病防治技术规程》DBJ43/T306-2014第3.1.5.4条，内墙抹灰砂浆的强度等级不应小于M5.0，粘结强度不应小于0.1MPa。请判断以上说法对错。 | 是 否
153 | 判断题 | 按《湖南省住宅工程质量通病防治技术规程》（DBJ 43/T 306-2014）7.2.5外门窗顶框底标高应高处台面外标高不宜小于50mm，不得小于20mm。 | 是 否
154 | 判断题 | 按《湖南省住宅工程质量通病防治技术规程》（DBJ 43/T 306-2014）5.2.2安装烟道的楼板预留洞口应按设计要求做混凝土反翻边，高度应高于楼面装饰完成面不小于10mm。 | 是 否
155 | 判断题 | 在严寒和寒冷地区，幕墙用石材面板的抗冻系数不应小于0.8. | 是 否
156 | 判断题 | 依据《湖南省住宅工程质量通病防治技术规程》DBJ43/T306-2014第11.2.8条，胶粘剂、抹面胶浆的配制应严格按设计要求或产品说明书进行，在合适的情况下可以使用超时砂浆。 | 是 否
157 | 判断题 | 依据《湖南省住宅工程质量通病防治技术规程》DBJ43/T306-2014第11.1.6条，外墙外保温宜采用弹性涂料饰面，所用腻子与涂料应匹配。请判断以上说法对错。 | 是 否
158 | 判断题 | 依据《湖南省住宅工程质量通病防治技术规程》DBJ43/T306-2014第11.2.3条，保温工程施工前，外门窗框、进户管线及墙上预埋件和预留洞口等应施工完毕并经验收合格，基层墙面应清理干净，经淋水试验合格后方可施工。请判断以上说法对错。 | 是 否
159 | 判断题 | 依据《湖南省住宅工程质量通病防治技术规程》DBJ43/T306-2014第11.2.6条，外保温施工可在雨天作业。请判断以上说法对错。 | 是 否
160 | 判断题 | 依据《湖南省住宅工程质量通病防治技术规程》DBJ43/T306-2014第11.2.6条，外保温施工环境温度不应低于5℃，风力不得大于5级。请判断以上说法对错。 | 是 否
161 | 判断题 | 依据《湖南省住宅工程质量通病防治技术规程》DBJ43/T306-2014第11.1.11条，采用保温板时坡度大于3%的屋面应采用粘结法，并采取固定防滑措施。请判断以上说法对错。 | 是 否
162 | 判断题 | 依据《湖南省住宅工程质量通病防治技术规程》DBJ43/T306-2014第11.1.11条，坡屋面保温层应固定牢固，应采取上拉下挡等防止滑动、脱落的措施。请判断以上说法对错。 | 是 否
163 | 判断题 | 依据《湖南省住宅工程质量通病防治技术规程》DBJ43/T306-2014第11.2.1条，建筑节能工程施工前，施工单位应编制针对本项目的建筑节能工程施工方案并经监理（建设）单位审查批准。 | 是 否
164 | 判断题 | 依据《湖南省住宅工程质量通病防治技术规程》DBJ43/T306-2014第11.1.13条，外保温设计及施工时，应设置防火隔离带，防火隔离带的设计与施工应采用B级防火材料，设计做法应符合国家或省市现行标准规范及法律法规文件要求。 | 是 否
165 | 判断题 | 依据《湖南省住宅工程质量通病防治技术规程》DBJ43/T306-2014第11.1.12条，楼板的保温可按装修后的情况计算，但交房为初装修的住宅，应在住宅使用说明书中明确能够满足节能要求的推荐做法。 | 是 否
166 | 判断题 | 依据《湖南省住宅工程质量通病防治技术规程》DBJ43/T306-2014第11.2.9.4条，抹灰总厚度大于或等于40mm时，必须采取加强抗裂措施。 | 是 否
167 | 判断题 | 依据《湖南省住宅工程质量通病防治技术规程》DBJ43/T306-2014第11.2.10条，外墙面砖作为保温系统面层时，应进行粘贴强度检测。检测断缝应从饰面砖表面切割至基体或加强层表面，深度一致。 | 是 否
168 | 判断题 | 依据《湖南省住宅工程质量通病防治技术规程》DBJ43/T306-2014第11.2.4条，外墙板类保温材料，后热镀锌钢丝网或耐碱玻纤网格布应位于抗裂砂浆的顶部。 | 是 否
169 | 判断题 | 根据《建筑玻璃应用技术规程》（JGJ113）的要求，玻璃安装材料应与玻璃及周边材料不相容 | 是 否
170 | 判断题 | 根据《建筑玻璃应用技术规程》（JGJ113）的要求，玻璃室内侧表面温度计算值大于室内结露温度时，可判定为玻璃不会产生结露 | 是 否
171 | 判断题 | 依据《城市桥梁工程施工与质量验收规范》CJJ2-2008第10.1.2条有关要求，围堰顶宜高出施工期间可能出现的最高水位（包括浪高)0. 5~0. 7m。请判断以上说法对错。 | 是 否
172 | 判断题 | 依据《城市桥梁工程施工与质量验收规范》CJJ2-2008第10.3.1条有关要求，护筒顶面宜高出施工水位或地下水位1m，并宜高出施工地面0.3m。其高度尚应满足孔内泥浆面高度的要求。请判断以上说法对错。 | 是 否
173 | 判断题 | 依据《城镇道路工程施工与质量验收规范》CJJ 1-2008，7.6.1级配砂砾及级配砾石可作为城市次干路及其以下道路基层。请判断以上说法对错。 | 是 否
174 | 判断题 | 依据《城镇道路工程施工与质量验收规范》CJJ 1-2008，7.8.4，级配碎石基层施工质量检验的主控项目为碎石与嵌缝料质量及级配、压实度、弯沉值、厚度。请判断以上说法对错。 | 是 否
175 | 判断题 | 依据《城镇道路工程施工与质量验收规范》CJJ 1-2008，7.8.5沥青混合料基层压实度不得低于95%。请判断以上说法对错。 | 是 否
176 | 判断题 | 依据《城市桥梁工程施工与质量验收规范》CJJ2-2008第7.5.2条有关要求，自高处向模板内倾卸混凝土时，其自由倾落高度不得超过3m ；当倾落高度超过3m时，应通过串筒、溜槽或振动溜管等设施下落；倾落高度超过10m时应设置减速装置。请判断以上说法对错。 | 是 否
177 | 判断题 | 依据《湖南省住宅工程质量通病防治技术规程》DBJ43/T306-2014第8.2.5条，立面或大坡面铺贴卷材时，应采用机械固定和对固定点进行密封的方法。请判断以上说法对错。 | 是 否
178 | 判断题 | 依据《湖南省住宅工程质量通病防治技术规程》DBJ43/T306-2014第8.2.8条，屋面采用轻质材料进行构造找坡时，找坡层下应设置一道卷材防水层。请判断以上说法对错。 | 是 否
179 | 判断题 | 依据《湖南省住宅工程质量通病防治技术规程》DBJ43/T306-2014第8.2.9条，屋面找坡层、保温层、防水层可以在雨水天气施工。请判断以上说法对错。 | 是 否
180 | 判断题 | 依据《湖南省住宅工程质量通病防治技术规程》DBJ43/T306-2014第8.2.7条，天沟、落水口、屋面板与突出屋面的墙体交接处及烟道、管道穿过屋面板处等部位须设置附加防水层。请判断以上说法对错。 | 是 否
181 | 判断题 | 依据《湖南省住宅工程质量通病防治技术规程》DBJ43/T306-2014第9.1.4条，种植屋面的植物不应采用根系发达的植物和高大植物，以确保结构安全与防水能力。请判断以上说法对错。 | 是 否
182 | 判断题 | 依据《湖南省住宅工程质量通病防治技术规程》DBJ43/T306-2014第8.1.2条，屋面工程所用防水、保温材料应符合有关环境保护的规定，不得使用国家明令禁止及淘汰的材料。请判断以上说法对错。 | 是 否
183 | 判断题 | 依据《湖南省住宅工程质量通病防治技术规程》DBJ43/T306-2014第8.1.7条，倒置式屋面应设置透气孔或排气槽。请判断以上说法对错。 | 是 否
184 | 判断题 | 依据《湖南省住宅工程质量通病防治技术规程》DBJ43/T306-2014第8.1.10条，当种植屋面坡度大于20%时，，其保温隔热层、防水层、排水层、种植土层等应采取防滑措施。请判断以上说法对错。 | 是 否
185 | 判断题 | 依据《湖南省住宅工程质量通病防治技术规程》DBJ43/T306-2014第8.1.15条，女儿墙和山墙的卷材应满粘，卷材收头应用金属压条钉压固定，并应用密封材料封严。请判断以上说法对错。 | 是 否
186 | 判断题 | 依据《湖南省住宅工程质量分户验收管理办法》有关要求，未进行分户验收的分户验收不合格的住宅工程不得进行单位工程竣工验收。请判断以上说法对或错。 | 是 否
187 | 判断题 | 依据《湖南省住宅工程质量分户验收管理办法》有关要求，精装修住宅工程分户验收参照初装修住宅工程分户验收的主要检查内容，经建设、施工和监理单位协商，自行确定验收项目和制定验收表格。 | 是 否
188 | 判断题 | 依据《湖南省住宅工程质量分户验收管理办法》有关要求，对分户验收不合格的，施工单位应及时进行返修，监理单位复查。返修完成后重新按规定组织分户验收。请判断以上说法对或错。 | 是 否
189 | 判断题 | 依据《湖南省住宅工程质量分户验收管理办法》有关要求，不能委托独立第三方质量检查机构进行分户验收的具体监督抽测工作。 | 是 否
190 | 判断题 | 依据《给水排水管道工程施工及验收规范》GB50268-2008第8.2.2条有关要求，排水管道接入检查井时，管口外缘应与检查井外壁平齐， | 是 否
191 | 判断题 | 依据《给水排水管道工程施工及验收规范》GB50268-2008第8.2.8，给排水井盖选用的型号、材质应符合设计要求，道路上的井室应根据交通量选用重型或轻型井盖，装配稳固。请判断以上说法的对错 | 是 否
192 | 判断题 | 依据《给水排水管道工程施工及验收规范》GB50268-2008第8.5.2条有关要求，雨水口井口与路面高差允许偏差为-5，+5 | 是 否
193 | 判断题 | 依据《湖南省住宅工程质量通病防治技术规程》DBJ43/T306-2014第10.2.2条，混凝土竖向构件施工，应采取有效措施防止接头部位出现错位、偏位。请判断以上说法对错。 | 是 否
194 | 判断题 | 依据《湖南省住宅工程质量通病防治技术规程》DBJ43/T306-2014第9.2.1条，防水混凝土的配合比，当强度要求较高或地下水有腐蚀性时，胶凝材料用量可通过经验调整。请判断以上说法对错。 | 是 否
195 | 判断题 | 依据《湖南省住宅工程质量通病防治技术规程》DBJ43/T306-2014第9.2.4条，防水混凝土拌合物在运输后如出现离析，必须进行二次搅拌。请判断以上说法对错。 | 是 否
196 | 判断题 | 依据《湖南省住宅工程质量通病防治技术规程》DBJ43/T306-2014第9.2.7条，选用的遇水膨胀止水条（胶）应具有缓胀性能，7d的净膨胀率不宜大于最终膨胀率的60％，最终膨胀率宜大于220％。请判断以上说法对错。 | 是 否
197 | 判断题 | 依据《湖南省住宅工程质量通病防治技术规程》DBJ43/T306-2014第9.2.8条，后浇带混凝土应一次浇筑，不得留设施工缝。请判断以上说法对错。 | 是 否
198 | 判断题 | 按湘建建函〔2014〕73号，对宽度超过8m的钢筋混凝土墙体，设计宜设置高跨比较大的连梁将其分成宽度较均匀的多个墙或加密配筋间距，水平纵筋间距不宜大于150mm。 | 是 否
199 | 判断题 | 当大体积混凝土平面尺寸过大时，可以适当设置后浇带，以减小外应力和温度应力；同时，也有利于散热，降低混凝土的内部温度。 | 是 否
200 | 判断题 | 按《钢筋机械连接技术规程》 JGJ107-2016，钢筋连接工程开始前，应对不同钢厂的进场钢筋进行接头工艺检验。 | 是 否
201 | 判断题 | 按《钢筋机械连接用套筒》 JG/T163-2013，套筒的型式检验应采用套筒与钢筋连接后的钢筋接头试件进行。 | 是 否
202 | 判断题 | 按《钢筋机械连接用套筒》 JG/T163-2013，BZ 5 25×××××11211表示为锥螺纹、标准型、用于连接HRB500、直径25mm的钢筋连接套筒、厂家代号为×××××、生产批号为11211。 | 是 否
203 | 判断题 | 按《钢筋焊接及验收规程》 JGJ18-2012，在钢筋工程焊接开工之前，参与该项工程施焊的焊工宜进行现场条件下的焊接工艺试验，应经试验合格后，方准于焊接生产。 | 是 否
204 | 判断题 | 按《混凝土结构工程施工规范》 GB50666-2011，对后张法预应力结构构件，断裂或滑脱预应力筋的数量严禁超过同一截面预应力筋总数的5%，且每束钢丝或每根钢绞线不得超过一丝。 | 是 否
205 | 判断题 | 按《混凝土结构工程施工规范》 GB50666-2011，粗骨料最大粒径不应超过构件截面最小尺寸的1/4，且不应超过钢筋最小净间距的1/2；对实心混凝土板，粗骨料最大粒径不宜超过板厚1/3，且不应超过50mm。 | 是 否
206 | 判断题 | 按《混凝土结构工程施工规范》 GB50666-2011，未经处理的海水严禁用于钢筋混凝土结构和预应力混凝土结构中混凝土的拌制和养护。 | 是 否
207 | 判断题 | 按《混凝土结构工程施工规范》 GB50666-2011，厨厕现浇板内允许预埋管线和预留接线盒。 | 是 否
208 | 判断题 | 按《混凝土结构工程施工规范》 GB50666-2011，每次使用的混凝土配合比应进行开盘鉴定。 | 是 否
209 | 判断题 | 按《混凝土结构工程施工规范》 GB50666-2011，当现场灌浆施工单位与工艺检验时的灌浆单位不同，灌浆前应再次进行工艺检验（平行工艺检验）。 | 是 否
210 | 判断题 | 按《混凝土结构工程施工规范》 GB50666-2011，混凝土运输、输送、浇筑过程中严禁加水；混凝土运输、输送过程中散落的混凝土可用于混凝土结构构件的浇筑。 | 是 否
211 | 判断题 | 依据《城市桥梁工程施工与质量验收规范》CJJ2-2008第6.1.5条有关要求，预制构件的吊环必须采用未经冷拉的HPB235热轧光圆钢筋制作，不得以其他钢筋替代。请判断以上说法对错。 | 是 否
212 | 判断题 | 依据《钢结构工程施工质量验收规范》GB50205-2001,6.3.5，高强度螺栓连接副终拧后，螺栓丝扣外露应为4扣。 | 是 否
213 | 判断题 | 依据《钢结构工程施工质量验收规范》GB50205-2001,7.2.1，在钢结构制作过程中，钢材切割面不应有大于1.0mm的缺棱。 | 是 否
214 | 判断题 | 依据《钢结构工程施工质量验收规范》GB50205-2001,8.2.1，焊接H型钢的腹板最小拼接长度为600mm。 | 是 否
215 | 判断题 | 依据《钢结构工程施工质量验收规范》GB50205-2001,8.3.3，钢构件组装中顶紧接触面至少应有50%面积紧贴。 | 是 否
216 | 判断题 | 依据《城镇道路工程施工与质量验收规范》CJJ 1-2008，16.1.5路缘石基础宜与相应的基层同步施工。请判断以上说法对错。 | 是 否
217 | 判断题 | 依据《城镇道路工程施工与质量验收规范》CJJ 1-2008，16.11.3，排水沟或截水沟砌筑砂浆饱满度不应小于80%。请判断以上说法对错。 | 是 否
218 | 判断题 | 依据《城镇道路工程施工与质量验收规范》CJJ 1-2008，16.2.6，处于道路基层内的雨水支管应做360°混凝土包封，且在包封混凝土达到设计强度70%前不得放行交通。请判断以上说法对错。 | 是 否
219 | 判断题 | 依据《建筑给水排水及采暖工程施工质量验收规范》GB50242-2002，3.3.13，安装在卫生间及厨房内的套管，其顶部按高出装饰地面50mm。 | 是 否
220 | 判断题 | 依据《建筑给水排水及采暖工程施工质量验收规范》GB50242-2002，3.3.3，地下室或地下构筑物外墙有管道穿过的，应采取防水措施。对有严格防水要求的建筑物必须采用柔性防水套管。 | 是 否
221 | 判断题 | 依据《建筑给水排水及采暖工程施工质量验收规范》GB50242-2002，9.2.5，管网必须进行水压试验 试验压力为工作压力的 1.5 倍 但不得小于 0.6MPa | 是 否
222 | 判断题 | 依据《建筑给水排水及采暖工程施工质量验收规范》GB50242-2002，4.1.3，管径小于或等于 100mm 的镀锌钢管应采用螺纹连接 套丝扣时破坏的镀锌层表面及外露螺纹部分应做防腐处理。 | 是 否
223 | 判断题 | 依据《湖南省住宅工程质量通病防治技术规程》DBJ43/T306-2014，12.1.6，卫生间卫生器具排水横支管应设置在同层套内。请判断以上说法对错。 | 是 否
224 | 判断题 | 依据《湖南省住宅工程质量通病防治技术规程》DBJ43/T306-2014，12.2.2，塑料及金属复合管，其管材、配件、粘胶（热熔器具）等可采用不同厂家产品。请判断以上说法对错。 | 是 否
225 | 判断题 | 依据《湖南省住宅工程质量通病防治技术规程》DBJ43/T306-2014，12.2.12，塑料管道与金属支吊架间应设置非金属垫或套管。请判断以上说法对错。 | 是 否
226 | 判断题 | 依据《湖南省住宅工程质量通病防治技术规程》DBJ43/T306-2014，12.2.15，立式水泵应采用弹簧减震器。请判断以上说法对错。 | 是 否
227 | 判断题 | 依据《建筑电气工程施工质量验收规范》GB50303-2015，22.2.2，接地装置的焊接应采用搭接焊，扁钢与扁钢搭接为扁钢宽度的2倍,不少于三面施焊；圆钢与圆钢搭接为圆钢直径的6倍,双面施焊；圆钢与扁钢搭接为圆钢直径的6倍,双面施焊。 | 是 否
228 | 判断题 | 依据《建筑电气工程施工质量验收规范》GB50303-2015，23.2.6，变压器室、高压配电室的接地干线上应设置不少于2个供临时接地用的接线柱或接地螺栓。 | 是 否
229 | 判断题 | 依据《建筑电气工程施工质量验收规范》GB50303-2015，13.2.2，电缆敷设排列整齐,水平敷设的电缆,首尾两端、转弯两侧及每隔15m 处设固定点。 | 是 否
230 | 判断题 | 依据《湖南省住宅工程质量通病防治技术规程》DBJ43/T306-2014，13.1.4，每套住宅应设置同时断开相线和中性线的断路器，并应有过载、短路、过欠压保护器；严禁使用隔离开关。请判断以上说法对错。 | 是 否
231 | 判断题 | 依据《湖南省住宅工程质量通病防治技术规程》DBJ43/T306-2014，13.1.6，电线、电缆应水平或垂直布设，有特殊要求的电器（如冰箱）应单独设一回路。请判断以上说法对错。 | 是 否
232 | 判断题 | 依据《湖南省住宅工程质量通病防治技术规程》DBJ43/T306-2014，13.2.2，电线（缆）导管弯曲部位不应有折皱，凹陷、扁、裂等现象，且一般暗敷弯曲半径应大于6D，埋设地下或混凝土内时应大于10D。请判断以上说法对错。 | 是 否
233 | 判断题 | 依据《湖南省住宅工程质量通病防治技术规程》DBJ43/T306-2014，13.2.3，电气工程的金属软管应接地，且不得作接地（PE）或接零（PEN）的接续导体使用。请判断以上说法对错。 | 是 否
234 | 判断题 | 依据《湖南省住宅工程质量通病防治技术规程》DBJ43/T306-2014，13.2.10，允许单股铜线成捆共压接续端子与设备、器具端子连接。请判断以上说法对错。 | 是 否
235 | 判断题 | 依据《湖南省住宅工程质量通病防治技术规程》DBJ43/T306-2014，13.2.13，同一建筑电线绝缘层颜色应一致，即保护线（PE）黄绿相间色，零线淡兰色，相线A-黄色，B-绿色，C-红色。请判断以上说法对错。 | 是 否
236 | 判断题 | 依据《湖南省住宅工程质量通病防治技术规程》DBJ43/T306-2014，13.2.21，三相或单项交流单芯电缆，可单独穿于钢管内。请判断以上说法对错。 | 是 否
237 | 判断题 | 依据《湖南省住宅工程质量通病防治技术规程》DBJ43/T306-2014，13.2.22，严禁将电线导管敷设在保温层中。请判断以上说法对错。 | 是 否
238 | 判断题 | 依据《通风与空调工程施工质量验收标准》GB50243-2016，1.0.2，本规范适用于工业与民用建筑通风与空调工程施工质量的验收。 | 是 否
239 | 判断题 | 依据《通风与空调工程施工质量验收标准》GB50243-2016，3.0.2，工程修改应有设计单位的设计变更通知书或技术核定。当施工企业承担通风与空调通风工程施工图深化设计时，应得到工程设计单位的确认。 | 是 否
240 | 判断题 | 依据《通风与空调工程施工质量验收标准》GB50243-2016，4.1.5，镀锌钢板及含有各类复合保护层的钢板应采用咬口连接或铆接，也可采用焊接连接。 | 是 否
241 | 判断题 | 依据《通风与空调工程施工质量验收标准》GB50243-2016，4.2.5，复合材料的风管敷面材料必须采用不燃材料，内层的绝热材料采用不燃或难燃且对人体无害的材料。 | 是 否
242 | 判断题 | 依据《通风与空调工程施工质量验收标准》GB50243-2016，4.3.1，金属风管的加固可采用角钢加固、立咬口加固、楞筋加固、扁钢内支撑、螺杆内支撑和钢管内支撑等多钟形式。 | 是 否
243 | 判断题 | 依据《通风与空调工程施工质量验收标准》GB50243-2016，6.2.2，当风管穿过需要封闭的防火、防爆的墙体或楼板时，必须设置厚度不小于1.6mm的钢制防护套管；风管与防护套管之间应采用不燃材料封堵严密。 | 是 否
244 | 判断题 | 依据《通风与空调工程施工质量验收标准》GB50243-2016，6.2.3，风管安装时，风管内严禁其他管线穿越。 | 是 否
245 | 判断题 | 依据《通风与空调工程施工质量验收规范》GB/T50243-2016，5.2.7，防排烟系统的柔性短管必须采用不燃材料。 | 是 否
246 | 判断题 | 依据《通风与空调工程施工质量验收规范》GB/T50243-2016，7.2.10，静电式空气净化装置的金属外壳必须与PE线可靠连接。 | 是 否
247 | 判断题 | 依据《通风与空调工程施工质量验收规范》GB/T50243-2016，8.2.5，燃气管道的安装必须符合下列规定：燃气系统管道与机组的连接可以使用橡胶软管。 | 是 否
248 | 判断题 | 依据《通风与空调工程施工质量验收规范》GB/T50243-2016，9.2.5，补偿器的安装应符合下列规定：补偿器一端的管道应设置固定支架，结构形式和固定位置应符合设计要求，并应在补偿器的预拉伸（或预压缩）前固定。 | 是 否
249 | 判断题 | 依据《通风与空调工程施工质量验收规范》GB/T50243-2016，11.1.1，系统调试可由建设单位或委托具有调试能力的其他单位进行。 | 是 否
250 | 判断题 | 依据《通风与空调工程施工质量验收规范》GB/T50243-2016，6.3.11，消声器及静压箱安装时，应设置独立支、吊架，固定应牢固。 | 是 否
251 | 判断题 | 依据《通风与空调工程施工质量验收规范》GB/T50243-2016,5.2.3，电动、气动调节阀的驱动执行装置，动作应可靠，且在最大工作压力下工作应正常。 | 是 否
252 | 判断题 | 依据《通风与空调工程施工质量验收规范》GB/T50243-2016,10.3.5，风管绝热材料采用保温钉固定时，应符合下列规定：保温钉与风管、部件及设备表面的连接，应采用黏结或焊接，结合牢固，不应脱落；不得采用抽芯铆钉或自攻螺丝等破坏风管严密性的固定方法。 | 是 否
253 | 判断题 | 依据《通风与空调工程施工质量验收规范》GB/T50243-2016，9.3.11，有水冻结危险的地区，冬季使用的冷却塔及管道应采取防冻与保温措施。 | 是 否
254 | 判断题 | 依据《自动喷水灭火系统施工及验收规范》GB50261-2017，4.5.2，墙壁式消防水泵接合器与墙面上的门、窗、孔、洞的净距离不应小于1.5m，且不应安装在玻璃幕墙下方。 | 是 否
255 | 判断题 | 依据《自动喷水灭火系统施工及验收规范》GB50261-2017，5.1.15.6，竖直安装的配水干管，在其始端和终端设置防晃支架或管卡固定，其安装位置距地面或楼面的距离宜为1.5m～1.8m。 | 是 否
256 | 判断题 | 依据《防火卷帘、防火门、防火窗施工及验收规范》GB50877-2014，5.2.9，防火卷帘、防护罩与楼板、梁、和墙、柱之间的空隙，应采用防火堵封材料封堵，封堵部位的耐火极限不应低于防火卷帘的耐火极限。 | 是 否
257 | 判断题 | 依据《防火卷帘、防火门、防火窗施工及验收规范》GB50877-2014，5.3.8，钢质防火门门框内应填充水泥砂浆。门框与墙体应用预埋钢件或膨胀螺栓等连接牢固，其固定点间距不宜大于600mm。 | 是 否
258 | 判断题 | 依据《火灾自动报警系统施工及验收规范》GB50166-2007，3.2.4,火灾自动报警系统应单独布线，系统内不同电压等级、不同电流类别的线路，可以布在同一管内或线槽的同一槽孔内。请判断以上说法对错。 | 是 否
259 | 判断题 | 依据《火灾自动报警系统施工及验收规范》GB50166-2007，4.4.1,点型感烟、感温火灾探测器调试时，应采用专用的检测仪器或模拟火灾的方法，逐个检查每只火灾探测器的报警功能，探测器应能发出火灾报警信号。请判断以上说法对错。 | 是 否
260 | 判断题 | 依据《火灾自动报警系统施工及验收规范》GB50166-2007，4.15.4，消防应急广播设备调试时，应使任意一个扬声器断路，其他扬声器的工作状态不应受影响。请判断以上说法对错。 | 是 否
261 | 判断题 | 依据《智能建筑工程施工规范》GB50606-2010，4.1.1，电力线缆和信号线缆严禁在同一线管内敷设。 | 是 否
262 | 判断题 | 依据《智能建筑工程施工规范》GB50606-2010，12.3.1，传感器、执行器接线盒的引入口不宜朝上，当不可避免时，应采取密封措施 | 是 否
263 | 判断题 | 依据《综合布线系统工程验收规范》GB/T 50312-2016，6.1.1，线缆的布放应自然平直，不得产生扭绞、打圈等现象，不应受外力的挤压和损伤。请判断以上说法对错。 | 是 否
264 | 判断题 | 依据《智能建筑工程施工规范》GB50606-2010，12.4.6，送排风机的调试，应能根据一氧化碳、二气化碳的渡度及空气质量自动启停风机。请判断以上说法对错。 | 是 否
265 | 判断题 | 依据《安全防范工程技术标准》GB 50348-2018，7.2.4，线缆的接续点和终端应进行统一编号，设置永久标志，线缆两端、检修孔等位置应设置标签。请判断以上说法对错。 | 是 否
266 | 判断题 | 依据《城市桥梁工程施工与质量验收规范》CJJ2-2008第11.4.1条有关要求，台背填土不得使用含杂质、腐殖物或冻土块的土类。宜采用不透水性土。请判断以上说法对错。 | 是 否
267 | 判断题 | 按《地下工程防水技术规范》（GB50108-2008）3.2.1，地下工程的防水等级应分为四级。 | 是 否
268 | 判断题 | 依据《地下工程防水技术规范》GB50108-2008，5.1.3变形缝处混凝土结构的厚度不应小于250mm。 | 是 否
269 | 判断题 | 依据《地下防水工程质量验收规范》（GB50208-2011），5.5.4埋设件端部或预留孔、槽底部的混凝土厚度不得小于300mm。 | 是 否
270 | 判断题 | 依据《地下防水工程质量验收规范》（GB50208-2011）5.1.3，施工缝应留设在剪力或弯矩较小及施工方便的部位，地下室墙体水平施工缝应留设在高出底板表面不小于500mm的墙体上。 | 是 否
271 | 判断题 | 按《地下防水工程质量验收规范》（GB50208-2011）3.0.10地下防水工程施工期间，必须保持地下水位稳定在工程底部最低高程500mm以下，必要时应采取降水措施。 | 是 否
272 | 判断题 | 依据《地下防水工程质量验收规范》（GB 50208-2011）8.1.12注浆对地面产生的沉降量不得超过30mm，地面的隆起不得超过20mm。 | 是 否
273 | 判断题 | 依据《地下防水工程质量验收规范》（GB 50208-2011）7.1.6渗排水、盲沟排水分项工程检验批的抽样检验数量，应按15%抽查，其中按两轴线间或10延米为1处，且不得少于3处。 | 是 否
274 | 判断题 | 依据《湖南省住宅工程质量通病防治技术规程》DBJ43/T306-2014第9.1.9条，地下室底板下宜设置渗（排）水层（沟）。请判断以上说法对错。 | 是 否
275 | 判断题 | 依据《建筑地基基础工程施工质量验收规范》GB50202-2018，4.1.4，素土和灰土地基、砂和砂石地基、土工合成材料地基、粉煤灰地基、强夯地基、注浆地基、预压地基承载力必须达到设计要求。地基承载力的检验数量每300m²不应少于1点，3000m²以上工程，每500m²至少应有1点。每个单位工程不应少于3点。 | 是 否
276 | 判断题 | 依据《建筑地基基础施工质量验收规范》GB50202-2018,5.1.6设计等级为甲级或地质条件复杂时，应采用静载实验的方法对桩基承载力进行检验，检验桩数不应少于总桩数的1%，且不应少于3根，当总桩数少于50根时，不应少于2根。 | 是 否
277 | 判断题 | 依据《建筑地基基础施工质量验收规范》GB50202-2018,5.1.7工程桩的桩身完整性的抽检数量不应少于总桩数的10%，且不应少于10根。 | 是 否
278 | 判断题 | 依据《建筑地基基础工程施工质量验收标准》GB50202-2018，7.7.5作为永久结构的地下连续墙墙体施工结构后，应采用声波透射法对墙体质量进行检验，同类型槽段的检验数量不应少于10%，且不得少于3幅。 | 是 否
279 | 判断题 | 依据《建筑地基基础工程施工质量验收标准》GB50202-2018，9.2.4临时性挖方工程的边坡坡率允许值对于砂土（不包括细砂、粉砂）边坡坡率为1:1.25～1:1.5。 | 是 否
280 | 判断题 | 依据《建筑地基基础工程施工规范》GB51004-2015，5.5.3混凝土预制桩的混凝土强度达到70%后方可起吊，运输。 | 是 否
281 | 判断题 | 依据《建筑地基基础工程施工规范》GB51004-2015,4.14.1砂石桩复合地基施工前应进行成桩工艺和成桩挤密试验，工艺性试桩的数量不应少于2根。 | 是 否
282 | 判断题 | 依据《建筑地基基础施工质量验收规范》GB50202-2018,5.5.4钢筋混凝土预制桩质量检验标准中主控项目仅有承载力。 | 是 否
283 | 判断题 | 依据《建筑地基基础工程施工规范》GB51004-2015，5.5.8混凝土预制桩在施工现场运输、吊装过程中，严禁采用拖拉取桩方法。 | 是 否
284 | 判断题 | 依据《建筑地基基础工程施工规范》GB51004-2015，5.8.5，沉管灌注桩的混凝土充盈系数不应小于1.2。 | 是 否
285 | 判断题 | 依据《建筑地基基础工程施工规范》GB51004-2015，5.8.7，沉管灌注桩桩身配有钢筋时，混凝土的塌落度宜为80mm～100mm，素混凝土桩宜为70mm～80mm。 | 是 否
286 | 判断题 | 依据《建筑地基基础工程施工规范》GB51004-2015，5.10.12，钢桩施工过程中的桩位允许偏差为50mm。 | 是 否
287 | 判断题 | 依据《建筑地基基础工程施工规范》GB51004-2015，5.11.4锚杆静压桩利用锚固在基础底板或承台上的锚杆提供压桩力时，施工期间最大压桩力不应大于基础底板或承台设计允许拉力的80%。 | 是 否
288 | 判断题 | 依据《建筑地基基础工程施工规范》GB51004-2015，5.13.3，沉井下沉时第一节混凝土强度应达到设计强度的90%。 | 是 否
289 | 判断题 | 依据《建筑地基基础工程施工规范》GB51004-2015，5.13.8，沉井的一次制作高度宜控制在6m～8m，刃脚的斜面应使用模板。 | 是 否
290 | 判断题 | 依据《建筑地基基础工程施工规范》GB51004-2015，5.13.17，沉井下沉至设计标高时应连续进行8h沉降观测，当下沉量小于10mm时方可进行封底混凝土浇筑。 | 是 否
291 | 判断题 | 依据《建筑地基基础工程施工规范》GB51004-2015，6.9.6干作业成孔挖孔应从上而下进行，挖土次序宜先中间后周边，扩底部分应先挖桩身圆柱体，再按扩底尺寸从上而下进行。 | 是 否
292 | 判断题 | 依据《建筑地基基础工程施工规范》GB51004-2015，6.9.8支撑结构爆破拆除前，应对永久结构及周边环境采取隔离防护措施。 | 是 否
293 | 判断题 | 依据《建筑地基基础工程施工规范》GB51004-2015，6.2.2，灌注桩施工前应进行试成孔，试成孔数量应根据工程规模及施工场地地质情况确定，且不宜少于2根。 | 是 否
294 | 判断题 | 依据《建筑地基基础工程施工规范》GB51004-2015，6.2.3，灌注桩排桩应采用间隔成桩的施工顺序，已完成浇筑混凝土的桩与邻桩间距应大于2倍桩径。 | 是 否
295 | 判断题 | 依据《建筑地基基础工程施工规范》GB51004-2015，6.8.3，成孔注浆型钢筋土钉应采用一次注浆工艺，灌注宜为水泥砂浆，灌注量不应小于钻孔体积的1.2倍。 | 是 否
296 | 判断题 | 依据《建筑地基基础工程施工规范》GB51004-2015，8.2.12，饱和软土场地的基坑开挖应分层均衡开挖，分层厚度不应大于1m。 | 是 否
297 | 判断题 | 依据《建筑基坑支护技术规程》JGJ120-2012，表3.3.2注2，支护结构可采用上、中、下部以不同结构类型组合的形式。请判断对或错。 | 是 否
298 | 判断题 | 依据《建筑基坑支护技术规程》JGJ120-2012，4.4.2，对松散或稍密的砂土、稍密的粉土、软土等易坍塌或流动的软弱土层，对钻孔灌注桩宜采取改善泥浆性能等措施，对人工挖孔桩宜采取减小每节挖孔和护壁的长度、加固孔壁等措施。请判断对或错。 | 是 否
299 | 判断题 | 依据《建筑基坑支护技术规程》JGJ120-2012，4.4.4，混凝土灌注桩采用沿横向分段配置不同钢筋数量时，钢筋笼制作和安放时应采取控制非通长钢筋竖向定位的措施。请判断对或错。 | 是 否
300 | 判断题 | 依据《建筑基坑支护技术规程》JGJ120-2012，4.8.7，当锚杆固结体的强度达到设计强度的75%且不小于15MPa后，方可进行锚杆的张拉锁定。请判断对或错。 | 是 否
301 | 判断题 | 依据《建筑基坑支护技术规程》JGJ120-2012，8.2.4，基坑周边建筑物沉降监测点应设置在建筑物的结构墙、柱上，并应分别沿平行、垂直于坑边的方向上布设。在建筑物邻基坑一侧，平行于坑边方向上的测点间距不宜大于15m。垂直于坑边方向上的测点，宜设置在柱、隔墙与结构缝部位。垂直于坑边方向上的布点范围应能反映建筑物基础的沉降差。必要时，可在建筑物内部布设测点。 | 是 否
302 | 判断题 | 按《湖南省住宅工程质量通病防治技术规程》DBJ 43/T 306-2014,9.1.7，混凝土垫层下为软弱土层时，垫层厚度不应小于150mm。 | 是 否
303 | 判断题 | 按《湖南省住宅工程质量通病防治技术规程》DBJ 43/T 306-2014,12.2.8，地下室外墙第一道水平施工缝应留设在高出底板表面不小于300mm的位置，其余水平施工缝可留设在梁底或板顶位置。 | 是 否
304 | 判断题 | 按《湖南省住宅工程质量通病防治技术规程》DBJ 43/T 306-2014,12.2.16 ，回填施工应均匀对称进行，并应分层夯实，地下室顶板回填土厚度超过250mm时，可采用机械回填碾压。 | 是 否
305 | 判断题 | 依据《地下防水工程质量验收规范》GB50208-2011，4.1.8防水混凝土采用预拌混凝土时，入泵塌落度宜控制在160mm～220mm。 | 是 否
306 | 判断题 | 依据《地下防水工程质量验收规范》GB50208-2011，4.1.11防水混凝土抗渗试件在浇筑地点随机取样，连续浇筑混凝土每500m³应留置3个抗渗试件。 | 是 否
307 | 判断题 | 依据《地下防水工程质量验收规范》GB50208-2011，4.1.16防水混凝土结构的施工缝、变形缝、后浇带、穿墙管、埋设件等设置和构造必须符合设计要求。 | 是 否
308 | 判断题 | 依据《地下防水工程质量验收规范》GB50208-2011，4.2.5防水水泥砂浆终凝后应及时进行养护，养护温度不宜低于5°，并应保持砂浆表面湿润，养护时间不得少于14天。 | 是 否
309 | 判断题 | 依据《地下防水工程质量验收规范》GB50208-2011，4.2.12水泥砂浆防水层的平均厚度应符合设计要求，最后厚度不得小于设计厚度的75%。 | 是 否
310 | 判断题 | 依据《地下防水工程质量验收规范》GB50208-2011，4.7.1膨润土防水材料防水层适用于pH为4～10的地下环境中。 | 是 否
311 | 判断题 | 依据《地下防水工程质量验收规范》GB50208-2011，4.3.5卷材防水层基层阴阳角应做成圆弧或45°坡角。 | 是 否
312 | 判断题 | 依据《地下防水工程质量验收规范》GB50208-2011，5.1.8遇水膨胀止水条应具有缓膨胀性能，止水条采用搭接连接时，搭接宽度不得小于20mm。 | 是 否
313 | 判断题 | 依据《地下防水工程质量验收规范》GB50208-2011，5.2.3中埋式止水带埋设位置应准确，其中间空心圆环与变形缝的中心线应重合。 | 是 否
314 | 判断题 | 依据《地下防水工程质量验收规范》GB50208-2011，5.2.7安设于结构内侧的可卸式止水带所需配件应一次配齐，转角处应做成45°坡角。 | 是 否
315 | 判断题 | 依据《城镇道路工程施工与质量验收规范》CJJ 1-2008，15.1.4，挡土墙墙背应采用透水性材料或设计规定材料。请判断以上说法对错。 | 是 否
316 | 判断题 | 依据《城镇道路工程施工与质量验收规范》CJJ 1-2008，15.5.5，加筋土挡土墙安装档墙板，应向路堤内倾斜，其斜度应符合设计要求。请判断以上说法对错。 | 是 否
317 | 判断题 | 依据《城市道路照明工程施工及验收规程(CJJ89-2012)8.1.8灯具配件应齐全，无机械损伤、变形、油漆剥落、灯罩破裂等现象。请判断以上说法对错。 | 是 否
318 | 判断题 | 依据《城市桥梁工程施工与质量验收规范》CJJ2-2008第4.1.1条有关要求，施工测量开始前应完成下列工作：对测量仪器、设备、工具等进行符合性检查，确认符合要求。可以使用未经计量检定或超过检定有效期的仪器、设备、工具。请判断以上说法对错。 | 是 否
319 | 判断题 | 根据采光顶与金属屋面技术规程(JGJ255)，采光顶或金属屋面与外墙交界处、屋顶开口部位四周的保温层，应采用宽度不小于500mm的燃烧性能为B级保温材料设置水平防火隔离带 | 是 否
320 | 判断题 | 依据《给水排水管道工程施工及验收规范》GB50268-2008第6.2.1条有关要求，顶管单向顶进时工作井宜设在上游一侧。请判断以上说法的对错。 | 是 否
321 | 判断题 | 玻璃幕墙的隔热保温材料，宜采用岩棉，矿棉，玻璃棉，防火板等不燃或难燃材料。 | 是 否
322 | 判断题 | 按《住宅室内防水工程技术规范》(JGJ--2013) 4.2.4,防水卷材宜采用冷粘法施工，胶粘剂应与卷材相容，并应与基层粘结可靠。 | 是 否
323 | 判断题 | 按《住宅室内防水工程技术规范》(JGJ--2013) 4.4.1,不得使用过期或受潮结块的水泥，但是可以将不同品种或强度等级的水泥混合使用。 | 是 否
324 | 判断题 | 按《住宅室内防水工程技术规范》(JGJ--2013) 5.3.5,钢筋混凝土结构独立水容器内侧不需要设置柔性防水层。 | 是 否
325 | 判断题 | 按《住宅室内防水工程技术规范》(JGJ--2013) 5.3.5，钢筋混凝土结构独立水容器受力壁体厚度不宜小于200mm。 | 是 否
326 | 判断题 | 按《住宅室内防水工程技术规范》(JGJ--2013) 6.1.2，住宅室内防水工程应按建设单位要求施工。 | 是 否
327 | 判断题 | 按《住宅室内防水工程技术规范》(JGJ--2013) 6.2.4，基层的阴、阳角部位必须做成圆弧形。 | 是 否
328 | 判断题 | 按《住宅室内防水工程技术规范》(JGJ--2013) 6.2.5，当基层的含水率应满足施工要求时，基层表面可以有积水。 | 是 否
329 | 判断题 | 按《住宅室内防水工程技术规范》(JGJ--2013) 6.4.3，防水卷材应在阴阳角、管根、地漏等部位先铺设附加层，附加层材料可采用与防水层同品种的卷材或与卷材相容的涂料。 | 是 否
330 | 判断题 | 按《住宅室内防水工程技术规范》(JGJ--2013) 7.2.5，防水基层表面平整度的允许偏差不宜大于4mm。 | 是 否
331 | 判断题 | 按《住宅室内防水工程技术规范》(JGJ--2013) 6.6.4，密封材料施工宜采用胶枪挤注施工，不可用腻子刀等嵌填压实。 | 是 否
332 | 判断题 | 建筑物的防火分区是控制建筑物火灾的基本空间单元。 | 是 否
333 | 判断题 | 按《住宅室内防水工程技术规范》(JGJ--2013) 7.3.10，防水砂浆阴阳角部位应做圆弧状。 | 是 否
334 | 判断题 | 按《住宅室内防水工程技术规范》(JGJ--2013) 7.3.12，密封接缝宽度的允许偏差可以为设计宽度的+8％。 | 是 否
335 | 判断题 | 按《住宅室内防水工程技术规范》(JGJ--2013) 7.4.6，保护层表面平整度可以为8mm。 | 是 否
336 | 判断题 | GRC构件与支撑结构可以采用插槽连接、螺栓连接、现场焊接等方式连接。 | 是 否
337 | 判断题 | 防火分隔物是指能在一定时间内阻止火势蔓延，且能把建筑内部空间分隔成若干较小防火空间的物体。常见防火分隔物有防火墙、防火门、防火卷帘、防火水幕带、防火阀和排烟防火阀等。 | 是 否
338 | 判断题 | 依据《建筑工程施工质量验收统一标准》GB50300-2013有关要求，对涉及结构安全、节能、环境保护和使用功能的重要分部工程应在验收后按规定进行抽样检验。请判断以上说法对或错。 | 是 否
339 | 判断题 | 依据《建筑工程施工质量验收统一标准》GB50300-2013有关要求，检验批合格质量的两个条件是（1）主控项目和一般项目的质量经抽样检验合格、（2）具有完整的施工操作依据和质量检查记录。请判断以上说法对或错。 | 是 否
340 | 判断题 | 依据《建筑工程施工质量验收统一标准》GB50300-2013有关要求，工程观感质量评价分为好、一般、差三个等级。质量评价为差的项目，应进行返工。请判断以上说法对或错。 | 是 否
341 | 判断题 | 依据《建筑工程施工质量验收统一标准》GB50300-2013有关要求，分项工程合格质量的条件只有两个：⑴所含的检验批全部合格；⑵所含检验批的质量验收记录完整。请判断以上说法对或错。 | 是 否
342 | 判断题 | 依据《建筑工程施工质量验收统一标准》GB50300-2013有关要求，经返修或加固处理仍不能满足安全或重要使用要求的分部工程及单位工程，严禁验收。请判断以上说法对或错。 | 是 否
343 | 判断题 | 依据《建筑工程施工质量验收统一标准》GB50300-2013有关要求，单位工程中的分包工程完工后，分包单位应对所承包的工程项目进行自检，并按本标准规定的程序进行验收。验收时，总包单位应派人参加。分包单位应将所分包工程的质量控制资料整理完整，并移交给总包单位。请判断以上说法对或错。 | 是 否
344 | 判断题 | 依据《建筑工程施工质量验收统一标准》GB50300-2013有关要求，单位工程验收应由监理单位总监理工程师负责组织建设、施工、设计、勘察等单位项目负责人进行单位工程验收。 | 是 否
345 | 判断题 | 依据《建筑工程施工质量验收统一标准》GB50300-2013有关要求，地基基础的分项工程一般划分为一个检验批，有地下层的基础工程，可按不同地下层划分检验批。 | 是 否
346 | 判断题 | 依据《建筑工程施工质量验收统一标准》GB50300-2013有关要求，室外工程划分为一个检验批。散水、台阶、明沟等含在地面检验批中。 | 是 否
347 | 判断题 | 依据《屋面工程质量验收规范》GB50207-2012第8.1.2条，细部构造工程各分项工程每个检验批应进行抽检。请判断以上说法对错。 | 是 否
348 | 判断题 | 依据《屋面工程质量验收规范》GB50207-2012第8.4.6条，女儿墙和山墙的涂膜应直接涂刷至压顶下，涂膜收头应用防水涂料多遍涂刷。请判断以上说法对错。 | 是 否
349 | 判断题 | 压顶是防止雨水从女儿墙或山墙渗入室内的重要部位，砖砌女儿墙和山墙应用现浇混凝土或预制混凝土压顶，压顶形成（向外）不小于5%的排水坡度。 | 是 否
350 | 判断题 | 按《屋面工程质量验收规范》（GB50207-2012）4.2.2当材料找坡时，为减轻屋面荷载和施工方便，可采用轻骨料混凝土，不宜采用水泥膨胀珍珠岩 | 是 否
351 | 判断题 | 按《屋面工程质量验收规范》（GB50207-2012）4.2.8卷材防水层的基层与突出屋面结构的交接处以及基层的转角处，找平层应按技术规范的规定做成直角，以保证卷材防水层的质量（） | 是 否
352 | 判断题 | 依据《装配式混凝土结构技术规程》JGJ1-2014中8.1.4条，抗震设防烈度为8度时，高层装配整体式剪力墙结构中的电梯井筒宜采用预制混凝土结构。 | 是 否
353 | 判断题 | 依据《装配式混凝土建筑技术标准》GB/T51231-2016中10.3.3预制构件与吊具的分离应在校准定位及临时支撑安装完成后进行。 | 是 否
354 | 判断题 | 消防通道的宽度不应小于4米。 | 是 否
355 | 判断题 | 检测机构跨市州承担检测业务的，应当向工程所在地的市州人民政府建设主管部门备案。 | 是 否
356 | 判断题 | 监管部门登陆“一体化平台”，按照每月不少于一次的频次，根据《湖南省建筑工程质量安全监理月报表》的具体内容和施工现场工程实体质量安全实际，全数核查被抽查月份的监理报告内容，如实填报当月《湖南省建筑工程质量安全监理月报表》的相关核查情况，并于核查当天确认提交。 | 是 否
357 | 判断题 | 监督人员应抽查施工项目部和现场监理部共同识别确认的项目施工现场重大危险源名录和台帐。 | 是 否
358 | 判断题 | 扩散燃烧的特点是燃烧反应快，温度高，火焰传播速度快，反应混合气体不扩散。 | 是 否
359 | 判断题 | 监督人员抽查工程实体质量安全时应利用自备的便携式检测工具（必要时委托具有资质的第三方检测机构）对实体质量安全抽测的情况。 | 是 否
360 | 判断题 | 对实体质量安全抽查结果分为符合要求和不符合要求两类，其中不符合要求的应注明原因。 | 是 否
361 | 判断题 | 凡是设有仓库或生产车间的建筑内，不得设职工集体宿舍。 | 是 否
362 | 判断题 | 依据《装配式混凝土建筑技术标准》GB/T51231-2016中6.2.3条，预制外墙防火性能应按非承重外墙的要求执行，当夹芯保温材料的燃烧性能等级为B1或B2级时，内、外叶墙板应采用不燃材料且厚度均不应小于50MM,请判断以上说法对错。 | 是 否
363 | 判断题 | 依据《湖南省装配式混凝土结构建筑质量管理技术导则》中3.2.2条，预制混凝土构件制作前，应根据审查合格的施工图设计文件编制构件设计制作图，可不经原施工图设计单位签字确认只需构件厂家认可即行，但已委托监理的应经监理审查合格后方可进行生产。请判断以上说法对错。 | 是 否
364 | 判断题 | 依据《湖南省装配式混凝土结构建筑质量管理技术导则》中3.3.10条，采用后浇混凝土或砂浆、灌浆料连接的预制构件结合面，制作时应按设计要求进行粗造面处理。设计无具体要求时，可采用化学处理、拉毛或凿毛等方式制作粗造面。请判断以上说法对错。 | 是 否
365 | 判断题 | 依据《给水排水管道施工验收规范》GB50268-2008第4.3.4条有关要求，沟槽每侧临时堆土，堆土距沟槽边缘不小于0.8m，且高度不应超过1.5m；沟槽边堆置土方不得超过设计堆置高度；请判断以上说法的对错。 | 是 否
366 | 判断题 | 依据《给水排水管道施工验收规范》GB50268-2008第4.5.11条有关要求，沟槽回填从管底基础部位开始到管顶以上300mm范围内，必须采用人工回填；请判断以上说法的对错。 | 是 否
367 | 判断题 | 依据《给水排水管道施工验收规范》GB50268-2008第5.3.9条有关要求，钢管对口时纵、环向焊缝的位置说法中，管道任何位置不允许出现十字焊缝；请判断以上说法的对错。 | 是 否
368 | 判断题 | 依据《给水排水管道施工验收规范》GB50268-2008第6.1.4条有关要求，大口径的金属管道，无底层变形控制要求且顶力满足施工要求时，可采用一次顶进的挤密土层顶管法；请判断以上说法的对错。 | 是 否
369 | 判断题 | 依据《给水排水管道施工验收规范》GB50268-2008第6.1.4条有关要求，采用起重作业前应试吊，吊离地面100mm左右时，应检查重物捆扎情况和制动性能，确认安全后方可起吊；起吊时工作井内严禁站人，当吊运重物下井距作业面底部小于500mm时，操作人员方可近前工作；请判断以上说法的对错。 | 是 否
370 | 判断题 | 依据《给水排水管道施工验收规范》GB50268-2008第6.1.13条相关要求，水平定向法施工，只能选用聚乙烯管；请判断以上说法的对错。 | 是 否
371 | 判断题 | 依据《给水排水管道施工验收规范》GB50268-2008第6.2.3条有关要求，土方开挖过程中，应遵循“开槽支撑、先撑后挖、分层开挖，严禁超挖”的原则进行开挖与支撑；请判断以上说法的对错。 | 是 否
372 | 判断题 | 依据《给水排水管道施工验收规范》GB50268-2008第8.2.9给排水井盖选用的型号、材质应符合设计要求，道路上的井室可以使用重型井盖和复核材料井盖；请判断以上说法的对错。 | 是 否
373 | 判断题 | 依据《给水排水管道施工验收规范》GB50268-2008第8.3.6管节安装过程中的临时固定支架，应在支墩的砌筑砂浆或混凝土达到规定强度后方可拆除；请判断以上说法的对错。 | 是 否
374 | 判断题 | 依据《给水排水管道施工验收规范》GB50268-2008第9.1.6条有关要求，单口水压试验合格的大口径球墨铸铁管、玻璃钢管、预应力钢筒混凝土管或预应力，当设计无要求时，作为无压管道不能认同严密性试验合格，仍然需要进行闭水或闭气试验，以保障管道严密性；请判断以上说法的对错。 | 是 否
375 | 判断题 | 排水管道施工技术交底，由项目技术负责人对施工人员进行书面交底，交底人员须签字以备留存；请判断以上说法的对错。 | 是 否
376 | 判断题 | 依据《城市桥梁工程施工与质量验收规范》CJJ2-2008第7.13.2条有关要求：混凝土外加剂除全数检验合格证和出厂检验报告外，应对其减水率、凝结时间差、抗压强度比抽样检验，请判断以上说法对错。 | 是 否
377 | 判断题 | 隐蔽工程验收记录应附检验批、隐蔽验收质量责任人现场履职照片 | 是 否
378 | 判断题 | 依据《城市桥梁工程施工与质量验收规范》CJJ2-2008第6.3.8条有关要求：同一构件内机械连接接头可以使用两个生产厂家提供的产品，请判断以上说法对错。 | 是 否
379 | 判断题 | 依据《城市桥梁工程施工与质量验收规范》CJJ2-2008第9.4.3条，砌体勾缝形式，砂浆强度等级应该符合设计要求，设计无要求时，块石砌体宜采用凸缝或平缝。请判断以上说法对错。 | 是 否
380 | 判断题 | 依据《城市桥梁工程施工与质量验收规范》CJJ2-2008第10.4.4条有关要求，沉井施工中，有涌水翻砂的地层，宜采用排水下沉方式。请判断以上说法对错。 | 是 否
381 | 判断题 | 依据《城市桥梁工程施工与质量验收规范》CJJ2-2008第10.5.5条有关要求，地下连续墙成槽施工，应根据地质情况和施工条件选用挖槽机械，并采用间隔式开挖，挖槽时抓斗中心平面应与导墙中心平面相吻合。请判断以上说法对错。 | 是 否
382 | 判断题 | 依据《城市桥梁工程施工与质量验收规范》CJJ2-2008第11.1.4条有关要求，盖梁为悬臂梁时，混凝土浇筑应从悬臂端开始浇筑。请判断以上说法对错。 | 是 否
383 | 判断题 | 某地下商业广场总建筑面积12万平方，其中设置有防火隔间。 该防火隔间的墙应为耐火极限不低于 2.0h 的防火隔墙 | 是 否
384 | 判断题 | 依据《城市桥梁工程施工与质量验收规范》CJJ2-2008第13.3.2条有关要求，预制构件吊装时，其吊绳与起吊构件的交角小于60°时，应设置吊梁。请判断以上说法对错。 | 是 否
385 | 判断题 | 依据《城市桥梁工程施工与质量验收规范》CJJ2-2008第3.0.3条有关要求开工前，监理单位应组织设计、勘察单位向施工单位移交现场测量控制桩、水准点，并形成文件。请判断以上说法对错。 | 是 否
386 | 判断题 | 直通建筑内附设汽车库的电梯，应在汽车库部分设置电梯候梯厅，并应采用耐火极限不低于2h的防火隔墙和丙级防火门与汽车库分隔。 | 是 否
387 | 判断题 | 按《混凝土结构工程施工规范》 GB50666-2011，混凝土运输、输送、浇筑过程中严禁加水；混凝土运输、输送过程中散落的混凝土可用于混凝土结构构件的浇筑。（ ） | 是 否
388 | 判断题 | 按《混凝土结构工程施工规范》 GB50666-2011，未经处理的海水严禁用于钢筋混凝土结构和预应力混凝土结构中混凝土的拌制和养护。（ ） | 是 否
389 | 判断题 | 按照《建设工程消防设计审查验收管理暂行规定》（中华人民共和国住房和城乡建设部令第51号）第十四条规定，总建筑面积大于一万平方米的宾馆、饭店、商场、市场是属于特殊建设工程。 | 是 否
390 | 判断题 | 当大体积混凝土平面尺寸过大时，可以适当设置后浇带，以减小外应力和温度应力；同时，也有利于散热，降低混凝土的内部温度（ ）。 | 是 否
391 | 判断题 | 混凝土试块试件是由混凝土搅拌站按规定留置和养护。 | 是 否
392 | 判断题 | 节点处墙、柱混凝土标号比梁、板混凝土标号高2个等级时，应在交接处采取隔离措施。 | 是 否
393 | 判断题 | 后浇带独立支撑可以拆了再回顶形成独立支撑。 | 是 否
394 | 判断题 | 商场中央空调系统的送、回风管穿过机房的隔墙和楼板处，均应按规定设置防火阀。 | 是 否
395 | 判断题 | 楼梯板施工缝应设置在梯板根部。 | 是 否
396 | 判断题 | 同一强度等级的同条件养护试件应每层留置。 | 是 否
397 | 判断题 | 依据《湖南省住宅工程质量通病防治技术规程》DBJ43/T306-2014第9.2.8条，后浇带混凝土应一次浇筑，不得留设施工缝。请判断以上说法对错。（ ） | 是 否
398 | 判断题 | 按《钢筋机械连接用套筒》 JG/T163-2013，套筒的型式检验应采用套筒与钢筋连接后的钢筋接头试件进行（ ）。 | 是 否
399 | 判断题 | 构造柱箍筋弯钩平直段长度为5d。 | 是 否
400 | 判断题 | 一般情况下，如果采取了加强措施，外挑架型钢可以穿过剪力墙边缘构件。 | 是 否
401 | 判断题 | 三级抗震等级的非底部加强部位的框架柱可以采用绑扎搭接。 | 是 否
402 | 判断题 | 嵌固部位竖向构件的非连接区段为嵌固部位起Hn/3范围内。 | 是 否
403 | 判断题 | 有抗震设防要求结构中，梁端、柱端箍筋加密区范围内不应进行钢筋搭接。 | 是 否
404 | 判断题 | 根据《湖南省房屋建筑和市政基础设施工程竣工验收备案管理实施办法》（湘建建〔2019〕243号）规定，备案机关决定重新组织竣工验收的工程，在重新组织竣工验收前，经备案机关同意，可先投入使用。 | 是 否
405 | 判断题 | 依法应当进行消防验收的建设工程，未经消防验收或者消防验收不合格的，禁止投入使用；其他建设工程经依法抽查不合格的，应当责令整改。 | 是 否
406 | 判断题 | 竣工联合验收是指在建筑工程项目完工后，对各行政主管部门依法实施的规划条件核实、建设用地检查核验、建设工程消防验收或备案、人防工程竣工验收备案、特定工程和场所防雷装置竣工验收、涉及国家安全事项的建设项目验收、建设工程城建档案验收等，按“线上办理、信息共享、并联验收、加强指导、统一确认”的方式进行的联合验收。 | 是 否
407 | 判断题 | 按照湘建建109号文件规定，经建设单位同意，国家注册监理工程师可以在同一城市同时担任不超过三个项目的总监理工程师。 | 是 否
408 | 判断题 | Ⅲ类飞机库飞机停放和维修区内设置的主要灭火设施为泡沫枪。 | 是 否
409 | 判断题 | 丙类厂房中建筑面积大于400㎡且经常有人停留或可燃物较多的地上洁净室应设排烟设施。 | 是 否
410 | 判断题 | 当责任主体单位出现违法违规行为时，建设行政主管部门在责令改正，提出行政处罚意见后，可以不需上报责任主体单位及责任人员的不良行为记录。 | 是 否
411 | 判断题 | 省外监理企业承揽本省工程监理业务时，其现场监理部专业监理工程师应取得国家注册监理工程师资格。 | 是 否
412 | 判断题 | 监督工程师在第一次抽查保证质量安全基础条件均符合要求后，下次抽查可以不再检查此项内容。 | 是 否
413 | 判断题 | 一级耐火等级的歌舞娱乐放映游艺场所，其位于两个安全出口之间的疏散门至最近安全出口的最大直线距离为25米。 | 是 否
414 | 判断题 | 施工项目部关键岗位人员不得同时在二个及二个以上的建设工程项目中任职。 | 是 否
415 | 判断题 | 监督工程竣工验收，重点对验收的组织形式、程序等是否符合有关规定进行监督。 | 是 否
416 | 判断题 | 房屋建筑工程和市政基础设施工程防雷装置设计审核、竣工验收许可，整合纳入建筑工程施工图审查、竣工验收备案，统一由住房城乡建设部门监管。 | 是 否
417 | 判断题 | 工程项目审批制度改革后，建设项目防雷工程不需要气象部门专项验收，统一纳入建设工程验收范围。 | 是 否
418 | 判断题 | 试验室应及时完成内部管理信息系统的建设和试验数据自动采集的设备改造，实现机构、人员和设备等信息与“湖南省建设工程质量检测监管平台”的互联互通，并实现力值数据自动采集、数据和报告的实时上传。 | 是 否
419 | 判断题 | 采购项目工程监理单位必要时可以对预拌混凝土的生产配合比设计及试配、运输方式、运输时间、生产质量控制等实施延伸监理。 | 是 否
420 | 判断题 | 特殊建设工程未经消防设计审查或者审查不合格的，建设单位、施工单位不得施工。 | 是 否
421 | 判断题 | 商品砼厂家的水泥、外加剂等原材料主控项目的检测应按不少于10%检验批量的频次，送至具有资质的检验检测机构进行检验检测（以下简称验证检测）。原材料性能指标检验检测不合格的，不得用于生产。 | 是 否
422 | 判断题 | 预拌混凝土在运输、泵送和浇筑过程中严禁加水，严禁将已经初凝的混凝土用于建筑工程。 | 是 否
423 | 判断题 | 二氧化碳灭火器可以扑救钾、钠、镁金属火灾。 | 是 否
424 | 判断题 | 凡是不严格执行“十不准”规定的监督人员，不得参评“文明监督工作者”和“文明管理工作者” | 是 否
425 | 判断题 | 法定代表人和项目负责人在工程设计使用年限内对工程质量承担相应责任 | 是 否
426 | 判断题 | “三个文明”是指文明监督机构、文明监督工作者、文明管理工作者。 | 是 否
427 | 判断题 | 装配式建筑项目监理部应与施工单位委托有资质的第三方检测机构对钢筋连接套筒与工程实际采用的钢筋、灌浆料的匹配性进行工艺检验。 | 是 否
428 | 判断题 | 油库工程项目，由气象部门负责防雷装置设计审核和竣工验收许可。 | 是 否
Note on B1: dengjoy: 必填项
Note on C1: dengjoy: 必填项，填空类试题填空位置用3个下划线“_”表示
Note on D1: dengjoy: 判断题选项设为：是和否，每个选项之间要换行。

## 单选题
序号 | 题型名称 | 试题内容 | 试题选项
1 | 单选题 | 按《大体积混凝土施工标准》 GB50496-2018，混凝土整体连续浇筑时的浇筑层厚度宜为（ ）。 | A、200-400mm B、200-500mm C、300-400mm D、300-500mm
2 | 单选题 | 按《大体积混凝土施工标准》 GB50496-2018，大体积混凝土的设计强度等级宜为（ ）。 | A、C20-C40 B、C20-C50 C、C25-40 D、C25-C50
3 | 单选题 | 外墙外保温与基层墙体、装饰层之间有空腔的商场建筑高度为23m，其外墙外保温系统应采用不低于（ ）保温材料。 | A、B1级 B、B3级 C、A级 D、B2级
4 | 单选题 | 按《大体积混凝土施工标准》 GB50496-2018，大体积混凝土为混凝土结构物实体最小尺寸不小于（ ）的大体量混凝土，或预计会因混凝土中胶凝材料水化引起的温度变化和收缩而导致有害裂缝产生的混凝土。 | A、800 B、1000 C、900 D、1200
5 | 单选题 | 桩顶竖向荷载由桩侧阻力承担70%，桩端阻力承担30%，该桩型属于（ ）。 | A、端承桩 B、摩擦桩 C、摩擦端承桩 D、端承摩擦桩
6 | 单选题 | 建筑外墙装饰层应采用燃烧性能为A级的材料，但建筑高度不大于（ ）m时，可采用B1级材料。 | A、24 B、27 C、50 D、54
7 | 单选题 | 桩顶竖向荷载由桩侧阻力承担30%，桩端阻力承担70%，该桩型属于（ ）。 | A、端承桩 B、摩擦桩 C、摩擦端承桩 D、端承摩擦桩
8 | 单选题 | 依据JGJ106-2014《建筑基桩检测技术规范》，工程桩验收检测时，加载量不应小于设计要求的单桩承载力特征值的（ ）倍 | A、2.0 B、2.2 C、2.5 D、1.8
9 | 单选题 | 火灾自动报警系统的主电源应采用 | A、消防电源 B、动力电源 C、照明电源 D、直流电源
10 | 单选题 | 依据《建筑地基基础设计规范》（GB50007-2011）附录Q，在某工程共进行四根桩的单桩竖向抗压承载力试验，四根桩的极限承载力分别为1200kN、900kN、600kN、540kN，本工程基础均为两桩承台，承载力特征值是（ ）？ | A、270kN B、340kN C、420kN D、300kN
11 | 单选题 | 依据JGJ340规定，岩基载荷试验加载量不少于预估设计承载力特征值的（ ）倍。 | A、2 B、1.2 C、3 D、0.8
12 | 单选题 | 某建筑高度为38m且设有消防电梯的5层针织品生产厂房，耐火等级为一级，每层建筑面积为5000㎡，消防电梯与疏散楼梯间合用前室。下列做法错误的是( )。 | A、设置2台消防电梯 B、前室的使用面积为12㎡ C、消防电梯兼做员工用电梯 D\在前室入口处设置耐火极限为3.00h的防火卷帘。
13 | 单选题 | 深层平板静载荷试验采用下列直径为哪种尺寸的刚性板？（ ） | A、0.6m B、0.8m C、1.0m D、1.2m
14 | 单选题 | 软土的浅层平板载荷试验其承压板面积不少于（ ）m²。 | A、0.25 B、0.5 C、0.07 D、1.0
15 | 单选题 | 普通型钢质防火卷帘的耐火极限要求为 | A、耐火极限时间≥1h B、耐火极限时间≥2h C、耐火极限时间≥3h D、耐火极限时间≥4h
16 | 单选题 | GB50007规定，平板载荷试验（ ）参加统计的试验点不应少于三点。 | A、单位工程 B、同一土层 C、每栋建筑 D、每层土层
17 | 单选题 | 依据《建筑基坑支护技术规程》JGJ120-2012，基坑支护工程，锚杆抗拔承载力检测数量不应少于锚杆施工总数的比例，且同一锚固层不应少于多少根。选如下哪组数据？（ ） | A、5%，5 B、5%，3 C、5%，6 D、10%，5
18 | 单选题 | 设有自动灭火系统的防火分区，其允许最大建筑面积可按要求增加( ) 。 | A、20% B、50% C、一倍 D、二倍
19 | 单选题 | 《建筑边坡工程技术规范》GB50330-2013，边坡支护工程锚杆抗拔试验应在锚固体强度达到设计强度的（ ）后方可进行 | A、90% B、85% C、80% D、75%
20 | 单选题 | 依据《建筑边坡工程技术规范》GB50330-2013，边坡支护工程，锚杆抗拔验收试验数量取每种类型锚杆施工总数的百分之多少？且不得少于多少根？如下答案正确的是（ ） | A、10%，5 B、5%，6 C、5%，3 D、5%，5
21 | 单选题 | 建筑物安全疏散设施不包括( ) 。 | A、安全出口 B、疏散指示标志 C、应急广播 D、电梯
22 | 单选题 | 直径为1.5m的混凝土灌注桩，应埋设不少于（ ）根声测管。 | A、1 B、2 C、3 D、4
23 | 单选题 | 混凝土芯样试件抗压强度检测值应按1组3块试件强度值的（ ）确定。 | A、平均值 B、最小值 C、最大值 D、统计值
24 | 单选题 | 甲级防火门的耐火极限为不低于( ) 。 | A、1.5h B、1.2h C、0.9h D、0.6h
25 | 单选题 | 根据GB50202有关规定：对灰土地基、砂和砂石地基、土工合成材料地基、粉煤灰地基、强夯地基、注浆地基、预压地基的地基强度或承载力检验，每（ ）m²不应少于1点，超过3000m²部分每（ ）m²不应少于1点。每单位工程不应少于3点。 | A、100、300 B、200、300 C、300、400 D、300、500
26 | 单选题 | 依据《建筑基坑支护技术规程》JGJ120-2012，安全等级为一级的基坑支护结构，锚杆抗拔承载力检测值（试验荷载）不应小于（ ）。 | A、1.1Nk B、1.2Nk C、1.3Nk D、1.4Nk
27 | 单选题 | 下列哪项不能用作防排烟分区分隔设施( ) 。 | A、隔墙 B、楼板 C、防火门 D、窗帘
28 | 单选题 | 依据《建筑边坡工程技术规范》GB50330-2013，边坡支护工程永久性锚杆验收试验，试验荷载取锚杆轴向拉力标准值的（ ）倍。 | A、1.2 B、1.3 C、1.4 D、1.5
29 | 单选题 | 依据《建筑基桩检测技术规范》（JGJ106-2014），当采用低应变法检测时，受检桩混凝土强度不应低于设计强度百分之多少，且不应低于多少MPa？如下答案正确的是（ ） | A、70%;15MPa B、60%;15MPa C、70%;10MPa D、60%;10MPa
30 | 单选题 | 一类高层民用建筑耐火等级应为( ) 。 | A、一级 B、二级 C、三级 D、四级
31 | 单选题 | 依据《建筑基桩检测技术规范》（JGJ106-2014），建筑桩基设计等级为甲级，或地基条件复杂、成桩质量可靠性较低的灌注桩工程，检测数量不应少于总桩数的百分之几，且不应少于几根？如下答案正确的是（ ） | A、30%;10 B、30%;20 C、20%;10 D、20%;20
32 | 单选题 | 采用低应变法检测混凝土桩时，不能检测下列哪些参数（ ）。 | A、桩身缺陷程度 B、桩身缺陷位置 C、桩身混凝土强度 D、桩身完整性
33 | 单选题 | 下列建筑构件中属于难燃烧体的是 ( ) 。 | A、砖墙体 B、钢筋混凝土楼板 C、阻燃胶合板吊顶 D、钢屋架
34 | 单选题 | 端承型大直径灌注桩应选用钻芯法或声波透射法对部分受检桩进行桩身完整性检测。抽检数量不应少于总桩数的( )。 | A、10% B、20% C、5% D、30%
35 | 单选题 | 当采用低应变法或声波透射法检测时，受检桩混凝土强度至少达到设计强度的（ ），且不小于15 MPa。 | A、60% B、70% C、80% D、90%
36 | 单选题 | GB/T50661-2011中规定，焊接工艺评定试件的无损检测应在（ ）进行。 | A、焊接完成后 B、焊后24小时内 C、外观检验前 D、外观检验合格后
37 | 单选题 | 在下列哪种位置的防火卷帘不应采用一步降落的控制方式 （ ） 。 | A、自动扶梯四周 B、中庭 C、房间的开口部位 D、疏散走道和消防电梯前室
38 | 单选题 | GB/T50661-2011中规定，对焊缝质量超声波检测结果有疑义时，可采用（ ）验证。 | A、目视检测 B、磁粉检测 C、渗透检测 D、射线检测
39 | 单选题 | GB/T50621-2010中规定，现场检测工作应由（ ）检测人员承担。 | A、1名或2名 B、2名或2名以上 C、3名 D、3名以上
40 | 单选题 | 建筑高度超过100m的高层建筑消防应急照明工作状态的持续时间 （ ） 。 | A、30min B、60min C、90min D、120min
41 | 单选题 | GB/T50621-2010中规定，当发现检测数据数量不足或检测数据出现异常情况时，应（ ）。 | A、评为不合格 B、重新检测 C、终止检测 D、补充检测
42 | 单选题 | GB/T50621-2010中规定，钢结构焊缝不合格缺陷的返修，（ ）应重新进行检测和评定。 | A、整条焊缝 B、返修部位 C、热影响区 D、返修部位及热影响区
43 | 单选题 | 消防控制室应设有一部用于火灾报警的 （ ） 。 | A、外线电话 B、内线电话 C、投币电话 D、插卡电话
44 | 单选题 | 当钢结构中焊缝采用无损检测时，应经目视检测合格且焊缝冷却到环境温度后进行。对于低合金结构钢等有延迟裂纹倾向的焊缝应在（ ）后进行检测。 | A、冷却常温 B、24h C、48h D、36h
45 | 单选题 | 根据GB20205-2001的规定，设计要求全焊透的一、二 级焊缝应采用超声波探伤进行内部缺陷的检验，超声波探伤不能对缺陷作出判断时应采用 （ ）方法。 | A、射线探伤 B、磁粉探伤 C、渗透探伤 D、外观检查
46 | 单选题 | 不是安全疏散设施的是 （ ） 。 | A、应急照明和疏散指示标志 B、应急广播及辅助救生设施 C、超高层建筑需设置避难层和直升机停机坪 D、建筑内的所有防火卷帘
47 | 单选题 | 根据GB20205-2001的规定，二级焊缝超声波探伤的检验等级为（ ）。 | A、A B、B C、C D、D
48 | 单选题 | 根据GB20205-2001的规定，二级焊缝超声波探伤的检测比例为（ ）。 | A、100% B、50% C、20% D、10%
49 | 单选题 | 防烟楼梯间和通向前室的门应当为 （ ） 。 | A、甲级防火门 B、乙级防火门 C、丙级防火门 D、普通门
50 | 单选题 | 根据GB20205-2001的规定，对工厂制作焊缝应按每条焊缝计算百分比且探伤长度应不小于（ ）。 | A、400mm B、300mm C、250mm D、200mm
51 | 单选题 | 《混凝土结构现场检测技术标准》GBT 50784-2013中3.5.3条规定，检测报告至少应包括以下内容：“2、建筑工程概况，包括工程名称、（ ）、规模、施工日期及现状等；” | A、工程类型 B、材料类型 C、项目类型 D、结构类型
52 | 单选题 | 下列安全出口的设置要求表述错误的是 （ ） 。 | A、民用建筑的安全出口应分散布置。每个防火分区，一个防火分区的每个楼层，其相邻2 个安全出口最近边缘之间的水平距离不应小于5米。 B、单层、多层公共建筑内的每个防火分区安全出口和疏散门的数量为2个。 C、高层建筑每个防火分区以及高层建筑地下室、半地下室每个防火分区的安全出口不少于2个。 D、高层建筑的安全出口应分散布置．且两个安全出口之间的距离不少于5米。
53 | 单选题 | 《混凝土结构现场检测技术标准》GBT 50784-2013中3.5.3条规定，检测报告至少应包括以下内容：“（ ）、审核和批准人员的签名；” | A、检测 B、检查 C、主检 D、检核
54 | 单选题 | 每级卸载值可取为承载力试验荷载值的（ ）。 | A、10% B、20% C、30% D、50%
55 | 单选题 | 现行标准GB50204-2015《混凝土结构工程施工质量验收规范》中规定，混凝土用矿物掺合料进场时的检查数量，按同一厂家、同一品种、同一批号且连续进场的复合矿物掺合料不超过（ ）吨为一批，每批抽样数量不应少于一次。 | A、200 B、120 C、500 D、30
56 | 单选题 | 建筑面积大于 （ ） 平方米的地下、半地下建筑或地下室、半地下室中的公共活动房间等部位，应设置应急照明。 | A、100 B、200 C、300 D、400
57 | 单选题 | GB/T50080-2016《普通混凝土拌合物性能试验方法标准》规定：在试验室测定混凝土凝结时间时，其环境温度应始终保持（ ）。 | A、20±5℃ B、20±3℃ C、20±2℃ D、20±1℃
58 | 单选题 | JGJ55-2011《普通混凝土配合比设计规程》规定：对于有预防混凝土碱骨料反应设计要求的工程，宜掺用适量粉煤灰或其他矿物掺合料，混凝土中最大碱含量不应大于（ ）。 | A、2.0kg/m³ B、2.5kg/m³ C、3.0kg/m³ D、3.5kg/m³
59 | 单选题 | 关于消防车道设置的说法，错误的是（ ）。 | A、消防车道的坡度不宜大于9% B、超过3000个座位的体育馆应设置环形消防车道 C、消防车道边缘距离建筑外墙11m S、高层住宅可沿建筑的一个长边设置消防车道
60 | 单选题 | 水泥用量越大，混凝土干缩值（ ）。 | A、越小 B、不变 C、说不定 D、越大
61 | 单选题 | 增加用水量和水灰比均会（ ）混凝土的干缩值。 | A、增大 B、不变 C、说不定 D、减小
62 | 单选题 | 无防火保护的钢柱、钢梁、钢楼板、钢屋架防火极限可按（ ） 确定 。 | A、1.5h B、1.0h C、0.5h D、0.25h
63 | 单选题 | JGJ/T70-2009《建筑砂浆基本性能试验方法标准》规定：砂浆试件拆模后，应立即放入温度和相对湿度分别为（ ）的标准养护室中养护。 | A、20±2℃、90%以上 B、20±3℃、90%以上 C、20±2℃、95%以上 D、20±3℃、95%以上
64 | 单选题 | JGJ/T10-2011《混凝土泵送技术规程》规定：泵送混凝土的入泵坍落度不宜小于（ ）。 | A、80mm B、100mm C、120mm D、180mm
65 | 单选题 | 防火分区之间的墙上安装的门为 （ ） 。 | A、甲级防火门 B、乙级防火门 C、丙级防火门 D、普通门
66 | 单选题 | GB50208-2011《地下防水工程质量验收规范》要求, 防水混凝土抗渗性能应采用标准条件下养护混凝土抗渗试件的试验结果评定，连续浇筑混凝土每( )应留置一组6个抗渗试件，且每项工程不得少于两组。 | A、100m³ B、200m³ C、500m³ D、100m³
67 | 单选题 | GB50204-2015《混凝土结构工程施工质量验收规范》规定，混凝土强度检验时柏等效养护龄期可取日平均温度逐日累计达到( )时所对应的龄期，且不应小于14d。日平均温度为O℃及以下的龄期不计人。 | A、500℃．d B、600℃．d C、800℃．d D、1000℃．d
68 | 单选题 | 下列不属于二类高层民用建筑的是 （ ） 。 | A、高级旅馆 B、38m高的办公楼 C、25m高的商业楼 D、省级以下的邮政楼
69 | 单选题 | GB50203-2011《砌体结构工程施工质量验收规范》要求,烧结多孔砖的抽检批量为（ ）。 | A、5万 B、10万 C、15万 D、20万
70 | 单选题 | 按GB13545-2014《烧结空心砖和空心砌块》规定:烧结空心砖强度等级用（ ）。 | A、抗压强度平均值和强度标准值来表示 B、抗压强度平均值和强度标准值或单块最小值来表示C、强度标准值来表示或单块最小值 D、抗压强度平均值和单块最大值来表示
71 | 单选题 | 一级耐火等级建筑承重柱的耐火极限为（ ） 。 | A、4h B、3h C、2.5h D、2h
72 | 单选题 | 根据现行标准GB50207-2012《屋面工程质量验收规范》，涂膜防水层的平均厚度应符合设计要求，且最小厚度不得小于设计厚度的（ ）。 | A、80% B、85% C、90% D、95%
73 | 单选题 | 某工程屋面使用SBS防水卷材施工，根据GB50207-2012《屋面工程质量验收规范》的要求，下列哪个指标可以不复验（ ）。 | A、最大拉力时延伸率 B、可溶物含量 C、热老化后低温柔度 D、不透水性
74 | 单选题 | GB1499.1-2008《钢筋混凝土用钢热轧光圆钢筋》规定，热轧光圆钢筋牌号由构成 ( )。 | A、HPB和屈服强度特征值 B、HRB和屈服强度特征值 C、HPB和抗拉强度标准值 D、HRB和屈服强度标准值
75 | 单选题 | 一级耐火等级建筑的主要构件，都是 （ ） 。 | A、不燃烧体 B、难燃烧体 C、易燃烧体 D、燃烧体
76 | 单选题 | GB/T1499.2-2007《钢筋混凝土用钢》第2部分：热轧带肋钢筋规定，有较高要求的抗震结构的钢筋的强屈比应（ ）。 | A、不小于1.25 B、小于1.25 C、不大于1.30 D、大于1.30
77 | 单选题 | GB/T1499.2-2007《钢筋混凝土用钢》第2部分：热轧带肋钢筋规定，有较高要求的抗震结构的钢筋的超屈比应（ ）。 | A、不小于1.25B B、小于1.25 C、不大于1.30 D、大于1.30
78 | 单选题 | 对于采用非预应力钢筋保护层厚度为25mm的钢筋混凝土简支梁耐火极限为 （ ） 。 | A、3h B、2.5h C、2h D、1.5h
79 | 单选题 | JGJ107-2016《钢筋机械连接技术规程》规定，钢筋机械连接接头复验时，若仍有（ ）个试件的强度不符合要求，则该验收批评为不合格。 | A、1 B、2 C、3 D、4
80 | 单选题 | JGJ107-2016《钢筋机械连接技术规程》规定，钢筋机械接头现场检验连续( ) 验收批抽样试件抗拉强度试验一次合格率为100%时，验收批接头数量可扩大1倍。 | A、5 B、6 C、10 D、12
81 | 单选题 | 发生火灾时，干式系统中干式报警阀靠 （ ） 开启。 | A、火灾探测器 B、洒水喷头 C、火灾报警控制器 D、压力开关
82 | 单选题 | JGJ18-2012《钢筋焊接及验收规程》规定，钢筋闪光对焊接头拉伸试验时，3个试件全部断于焊缝，或热影响区，呈脆性断裂，抗拉强度均大于等于钢筋母材抗拉强度标准值，评为( )。 | A、异常 B、不合格 C、复检 D、合格
83 | 单选题 | 掺膨胀剂的补偿收缩混凝土，其设计和施工应符合现行行业标准《补偿收缩混凝土应用技术规程》的有关规定。其中，对暴露在大气中的混凝土表面应及时进行保水养护，养护期不得少于（ ）。 | A、15d B、14d C、10d D、7d
84 | 单选题 | 钢筋保护层厚度为10mm的预应力钢筋混凝土圆孔楼板耐火极限为。( ) | A、2h B、1.5h C、1h D、0.4h
85 | 单选题 | GB50108-2008《地下工程防水技术规范》中规定，人员经常活动的地下工程场所应选用的防水等级为（ ）。 | A、一级 B、二级 C、三级 D、四级
86 | 单选题 | 我国现行的消防法于 （ ） 开始施行。 | A、1998年9月1日 B、2002年4月29日 C、2009年5月1日 D、2005年9月l日
87 | 单选题 | GB50108-2008《地下工程防水技术规范》中规定，工程埋置深度大于等于10m且小于20m时，防水混凝土的设计抗渗等级为（ ）。 | A、P6 B、P8 C、P10 D、P12
88 | 单选题 | JGJ/T10-2011《混凝土泵送施工技术规程》中规定，当最大泵送高度为60m时，泵送混凝土的入泵坍落度宜为（ ）cm。 | A、10~14 B、14~16 C、16~18 D、18~20
89 | 单选题 | 属于Al 级材料的是 （ ） 。 | A、无机矿物材料 B、金属材料 C、水泥刨花板 D、然木材
90 | 单选题 | 根据现行标准GB12441-2018《饰面型防火涂料》，饰面型防火涂料采用耐燃时间和（ ）表征耐火性能。 | A、难燃性 B、不燃性 C、隧道燃烧法 D、小室燃烧法
91 | 单选题 | 钢筋探测仪可用于检测（ ）内容。 | A、混凝土保护层厚度 B、混凝土构件中钢筋破损状态 C、混凝土构件中钢筋锚固方式 D、混凝土构件中钢筋尺寸形状
92 | 单选题 | 火灾隐患的判定依据有三个，下列选项中哪项不属于判定依据 （ ） 。 | A、具有直接引发火灾危险的 B、具有间接引发火灾危险的 C、发生火灾时会影响人员安全疏散或者灭火救援行动的 D、发生火灾时会导致火势蔓延、扩大或增加对人身、财产危害的
93 | 单选题 | 《回弹法检测混凝土抗压强度技术规程》JGJ/T 23-2011规程适用于普通混凝土的（ ）检测。 | A、表面硬度 B、抗压强度 C、表面强度 D、抗折强度
94 | 单选题 | 对怀疑有缺陷的部位，观察其内部的裂缝、破损情况，或钢筋表面的锈蚀程度，可采用下列哪种方法进行检测？（ ） | A、观察法 B、剔凿法 C、水润法 D、碳化深度测定
95 | 单选题 | （ ） 是指可燃的气体、蒸气或粉尘与空气混合后，遇火会产生爆炸的最高或最低的浓度。 | A、爆炸浓度极限 B、爆炸 C、爆炸温度极限 D、自燃
96 | 单选题 | 当遇到下列哪种情况时，应对既有建筑结构现状缺陷和损伤、结构构件承载力、结构变形等涉及结构性能的项目进行检测。（ ） | A、建筑竣工后的可靠性鉴定 B、建筑改变用途、改造、加层或扩建前的鉴定 C、建筑结构尚未达到设计使用年限要继续使用的鉴定 D、建筑结构非抗震性鉴定
97 | 单选题 | 建筑结构检测工作程序，一般按如下哪组顺序进行（ ）。 | A、接受委托----调查----制定检测方案----确认仪器设备状况----现场检测----补充检测----计算分析和结果评价----检测报告。 B、调查----接受委托----制定检测方案----确认仪器设备状况----现场检测----补充检测----计算分析和结果评价----检测报告。 C、接受委托----调查----确认仪器设备状况----制定检测方案----现场检测----补充检测----计算分析和结果评价----检测报告。 D、接受委托----调查----制定检测方案----确认仪器设备状况----现场检测-----计算分析和结果评价----检测报告。
98 | 单选题 | 构件失去隔火作用是指具有分隔作用的构件，背火面任一点的温度达到（ ）℃ 时，构件失去隔火作用。 | A、200 B、220 C、250 D、300
99 | 单选题 | 下列不属检测工作中调查工作的哪个选项是？（ ） | A、收集被检测建筑结构的设计图纸、施工记录、工程地质勘察等资料。 B、调查被检测建筑结构现状缺陷，环境条件，使用期间的加固与维修情况和用途与荷载等变更情况。 C、向有关人员进行调查。 D、进一步搜集相关资料，并与专家协商有关方案。
100 | 单选题 | 检测方案应征求（ ）的意见，并应经过审定。 | A、政府相关部门 B、施工方 C、委托方 D、监理方
101 | 单选题 | 高层民用建筑裙房的耐火等级应为 （ ） 。 | A、一级 B、二级 C、不低于二级 D、不低于三级
102 | 单选题 | 下列哪项不属建筑结构检测方案应包括的内容?（ ） | A、概况，主要包括结构类型设计、施工及监理单位，建造年代等 B、检测目的或委托方的检测要求 C、检测依据，主要包括检测所依据的标准及有关的技术资料等 D、检测前的经济指标分析
103 | 单选题 | 关于建筑结构检测的抽样方案，以下说法不正确的是？（ ） | A、外部缺陷的检测，宜选用全数检测方案 B、几何尺寸与尺寸偏差的检测，宜选用一次或二次计数抽样方案 C、结构连接构造的检测，应选择对结构安全影响大的部位进行抽样 D、按检测批检测的项目，应进行全数检测
104 | 单选题 | 干粉灭火系统主要由灭火剂供给源、输送灭火剂管网、 （ ） 、火灾探测与控制启动装置等组成。 | A、储气瓶组 B、泵组 C、制冷系统 D、干粉喷嘴
105 | 单选题 | 下列关于检测结果的叙述中，不正确的是?（ ） | A、检测批中的异常数据，可予以舍弃 B、检测批中的异常数据，应予以保存 C、推定区间的上限值与下限值之差值应予以限制 D、计量抽样检测批的检测结果，宜提供推定区间
106 | 单选题 | 关于批量检测的构件,下列说法正确的是?（ ） | A、抽检数量不得少于同批构件总数的20%且构件数量不得少于10件 B、抽检数量不得少于同批构件总数的30%且构件数量不得少于10件 C、抽检数量不得少于同批构件总数的30%且构件数量不得少于8件 D、抽检数量不得少于同批构件总数的20%且构件数量不得少于8件
107 | 单选题 | 按照湖南省住房和城乡建设厅《关于进一步加强保障性住房质量监督管理工作的通知》（湘建建函〔2014〕212号）有关要求，下列有关保障性住房现场监督的说法正确的是？（ ） | A、日常质量监督小组对各方责任主体和质量检测等单位的质量行为和工程实体质量进行抽查抽测每季度不少于2次。 B、监督机构层级监督部门对一线质量监督人员检查考核及项目监督覆盖率考核每季度不少于1次。 C、日常质量监督小组对各方责任主体和质量检测等单位的质量行为和工程实体质量进行抽查抽测每个月不少于1次。 D、日常质量监督小组对各方责任主体和质量检测等单位的质量行为和工程实体质量进行抽查抽测每个月不少于2次。
108 | 单选题 | 钻芯法确定构件混凝土抗压强度代表值时，芯样试件的数量宜为3个，应取芯样试件抗压强度值的（ ）作为构件混凝土抗压强度代表值。 | A、最大值 B、算术平均值 C、最小值 D、任意值
109 | 单选题 | 钻取芯样后的构件应及时对孔洞进行修补，以保证结构的工作性能。如设计有要求时，应按设计要求进行修补；如无特殊要求时，宜采用比该构件的混凝土设计强度等级（ ）等级的膨胀细石混凝土进行修补。 | A、低1个 B、低2个 C、高1个 D、高2个
110 | 单选题 | 关于检测数量下列规定错误的是？（ ） | A、按单个构件检测时，应在构件上均匀布置测区，每个构件上测区数量不应少于10个 B、同批构件按批抽样检测时，构件抽样数不应少于同批构件的20%，且不应少于10 件 C、对一般施工质量的检测和结构性能的检测，可按照现行国家标准《建筑结构检测技术标准》GB/T50344 的规定抽样 D、对某一方向尺寸不大于4.5m 且另一方向尺寸不大于0.3m 的构件，其测区数量可适当减少，但不应少于5个
111 | 单选题 | 下列装修材料中，不可作为A级装修材料使用的是（）。 | A、安装在金属龙骨上燃烧性能达到B1级的纸面石膏板 B、施涂于B1级基材上的无机装修涂料 C、安装在金属龙骨上燃烧性能达到B1级的矿棉吸声板 D、马赛克瓷砖
112 | 单选题 | 混凝土结构或构件变形的检测不包括( )项目。 | A、构件的挠度 B、构件表面平整度 C、结构的倾斜 D、基础不均匀沉降
113 | 单选题 | 检测时应提供跨中最大挠度值和受检构件的计算跨度值。当需要得到受检构件挠度曲线时，应沿跨度方向等间距布置不少于（ ）个测点？ | A、3 B、4 C、5 D、6
114 | 单选题 | 应急照明配电箱及应急照明分配电装置的输出回路不应超过（ ）路。 | A、5 B、6 C、7 D、8
115 | 单选题 | 随机抽取构件，对于梁、柱类应对全部纵向受力钢筋混凝土保护层厚度进行检测；对于墙、板类应抽取不少于（ ）根钢筋(少于上述根数钢筋时应全检)，进行混凝土保护层厚度检测。 | A、4 B、5 C、6 D、8
116 | 单选题 | 测区离构件端部或施工缝边缘的距离不宜小于（ ）m。 | A、0.1 B、0.2 C、0.3 D、0.4
117 | 单选题 | 现场检测宜选用对结构或构件无损伤的检测方法。当选用局部破损的取样检测方法或原位检测方法时，宜选择结构构件受力（ ）的部位，并不应损害结构的安全性。 | A、较小 B、较大 C、适中 D、无要求
118 | 单选题 | 消防增（稳）压设施稳压泵在1h内的启停次数符合设计要求，不大于（ ）。 | A、10次/h B、12次/h C、15次/h D、18次/h
119 | 单选题 | 下列哪个选项不属建筑结构检测报告编写应包括的内容？（ ） | A、建筑工程概况，包括工程名称、结构类型、规模、施工日期及现状等 B、设计单位、施工单位及监理单位名称 C、项目开工日期 D、检测原因、检测目的，以往检测情况概述
120 | 单选题 | 选用有相应标准的检测方法时，下列哪项规定是不正确的？（ ） | A、对于通用的检测项目，应选用国家标准或行业标准； B、对于有地区特点的检测项目，可选用地方标准； C、对同一种方法，地方标准与国家标准或行业标准不一致时，必须按照国家标准执行 D、对同一种方法，地方标准与国家标准或行业标准不一致时，有地区特点的部分宜按地方标准执行，检测的基本原则和基本操作要求应按国家标准或行业标准执行
121 | 单选题 | 下列有关消防水泵接合器安装中下列说法错误的是（ ) | A、墙壁水泵接合器安装高度距地面宜为1.1m。 B、组装时消防水泵接合器的安装，应按接口、本体、接连管、止回阀、安全阀、放空管、控制阀的顺序进行。 C、止回阀的安装方向应使消防用水能从消防水泵接合器进入系统。 D、消防水泵接合器接口距离室外消火栓或消防水池的距离宜为15m～40m。
122 | 单选题 | 建筑结构的检测，应根据检测项目、检测目的、建筑结构状况和（ ）选择适宜的检测方法。 | A、施工条件 B、现场条件 C、已使用年限 D、设计使用年限
123 | 单选题 | 下列哪种情况不属需要进行建筑结构工程质量检测的范围？（ ） | A、涉及结构安全的试块、试件以及有关材料检验数量充足 B、对施工质量的抽样检测结果达不到设计要求 C、对施工质量有怀疑或争议，需要通过检测进一步分析结构的可靠性 B、发生工程事故，需要通过检测分析事故的原因及对结构可靠性的影响
124 | 单选题 | 混凝土强度推定值是指相应于强度换算值总体分布中保证率不低于( )％的构件中的混凝土强度值。 | A、85 B、90 C、95 D、100
125 | 单选题 | 下列场所中，消防用电应按一级负荷供电的是( )。 | A、座位数超过3000个的体育馆 B、建筑高度为40m的丙类仓库 C、建筑高度为30m的乙类生产厂房 D、建筑高度为55m的住宅建筑
126 | 单选题 | 构件外观缺陷的检查,宜选用( )方式。 | A、抽样检测 B、全数检测 C、约定抽样检测 D、随机检测
127 | 单选题 | 工程质量检测时,砼保护厚度的抽样数量合格判定规则,应按( )标准执行。 | A、GB50204-2015 B、JGJ/T152-2008 C、GB50204-2011 D、CECS02-2005
128 | 单选题 | 混凝土结构现场检测应分为工程质量检测和（ ）。 | A、工程进度检测 B、结构性能检测 C、结构耐久性检测 D、结构缺陷检测
129 | 单选题 | 高层民用建筑内长度超过（）m的无直接自然通风内走道应设机械排烟系统。 | A、15 B、20 C、40 D、60
130 | 单选题 | 检测梁、柱类构件主筋数量和间距时下列哪项操作不符合相关规定？（ ） | A、测试部位避开其他金属材料和较强的铁磁性材料，表面应清洁、平整 B、将构件测试面一侧所有主筋逐一检出，并在构件表面标注出每个检出钢筋的相应位置 C、测量和记录每个检出钢筋的相对位置 D、在受到其他金属材料影响时，所得出的检测与其他测点实验结果相近时，可以继续使用
131 | 单选题 | 火灾自动报警系统中，用以接收、显示和传递火灾报警信号，并能发出控制信号和其他辅助功能的控制指示设备是（ ）。 | A、火灾探测器 B、火灾报警装置 C、火灾警报装置 D、火灾报警按钮
132 | 单选题 | 钻芯法检测结构或构件混凝土强度结构或构件受力较小的部位，宜采用（ ）或局部剔凿的方法避开主筋.预埋件和管线。 | A、水 B、尺子 C、钻芯机 D、钢筋探测仪
133 | 单选题 | 天沟及女儿墙应按规定留设溢水孔、排水口，设置长 度不宜过长，排水口篮子应采用经久耐用的（ ）篦子，以防止篦子损坏导致排水口堵塞。天沟排水坡度及排水管数量应满足排水流速要求。 | A、球形铸铁 B、方形铸铁 C、圆形塑料 D、方形塑料
134 | 单选题 | 有防水要求的房间内穿过楼板的管道根部应设置阻水台， 且阻水台不应直接做在楼地面面层上。阻水台高度应提前预留，保证高出成品楼地面（ ）mm，有套管的，必须保证套管高度满足上口高出成品楼地面（ ）mm。 | A、10，50 B、10，40 C、20，40 D、20，50
135 | 单选题 | 根据《火灾自动报警系统设计规范》GB50116-2013的规定，区域报警系统应由火灾探测器、手动火灾报警按钮、火灾报警控制器和（）等组成。 | A、消防应急广播 B、消防专用电话 C、气体灭火控制器 D、火灾声光警报器
136 | 单选题 | 卷材防水屋面基层与女儿墙、山墙、天窗壁、变形缝、烟、井道等突出屋面结构的交接处和基层转角处，找平层均应做成（ ）。 | A、圆弧形 B、矩形 C、梯形 D、三角形
137 | 单选题 | 排汽屋面的排汽道应纵横贯通， 不得堵塞， 并应与大气连通的排汽孔相通。 找平层设置的分格缝可兼作排汽道，排汽道的宽度宜为40mm，排汽道纵横间距宜为6m，屋面面积每( )m²宜设置一个排汽孔。 | A、36 B、24 C、12 D、48
138 | 单选题 | 根据湖南省建筑施工质量管理标准化考评实施细则》湘建建〔2018〕135号规定，“湖南省工程项目规划建设运营动态监管平台”（以下简称“监管平台”）中对项目考评录入说法不正确的是？（ ） | A、项目质量行为标准化实施情况按《质量行为标准化考评表》规定的内容进行抽查考评。 B、项目工程实体质量控制标准化实施情况按《工程实体质量控制标准化考评表》规定的内容进行抽查考评。 C、工程实体质量控制标准化考评项目考评应于每季末月的25日前完成，并在考评完成后3个工作日内将考评结果录入“监管平台”。 D、项目工程实体质量控制标准化考评内容按项目设计所包涵的分部、子分部、分项的内容进行。
139 | 单选题 | 当气体灭火系统设置自动启动方式时，应在接到（）个独立的火灾信号后才能启动。 | A、1 B、2 C、3 D、4
140 | 单选题 | “湖南省工程项目规划建设运营动态监管平台”中，对质量行为标准化考评，说法不正确的是？（ ） | A、考评表中的资料是指具质量责任追溯的文字资料和影像资料。 B、过程质量责任标识牌应在实体相应部位设置载明项目名称、验收部位、内容、时间和施工、监理等相关责任人员姓名。 C、验收的影像资料鼓励采用二维码等信息技术手段对施工现场材料、技术、质量验收和检测等信息进行标识。 D、施工企业应按照本表制定工程项目的《质量行为标准化检查表》。 E、实体样板完成后应经建设、施工、监理等单位共同验收确认。
141 | 单选题 | “湖南省工程项目规划建设运营动态监管平台”质量行为标准化考评中，对施工样板和可视化交底,下列说法不正确的是？（ ） | A、所有分部分项工程在施工前，应根据本项目特点，在工程实体上设置实体样板及图文说明。 B、有标准层（段）的工程，应在首层（段）设置单元分项分部工程工艺工序样板区。 C、实体样板及图文说明应能充分展示关键部位、关键工序的具体工艺做法、标准要求、质量常见问题防治方法等。 D、实体样板完成后应形成《施工样板验收及可视化交底记录表》。
142 | 单选题 | 自动喷水灭火系统玻璃球洒水喷头公称动作温度68℃时，工作液色标为（）色。 | A、红 B、橙 C、黄 D、绿
143 | 单选题 | 按照省住建厅《关于进一步推进我省建设工程质量安全监督规范化工作的通知》、《湖南省建设工程质量安全监督工作规范化绩效考核暂行规定》等文件精神，有关项目关键岗位人员到岗和履职监督情况规范化，说（做）法正确的是（ ）。 | A、核验施工或监理单位关键岗位人员及证件配备不符合要求，未及时督促整改到位且未在监督记录中记录。 B、对抽查发现施工单位（含分包单位）关键岗位人员未严格按规定履职到位的情况，未及时督促整改到位且未在监督记录中记录。 C、对关键岗位人员配备不达标、擅自更换、不到岗或不按规定履职等情况，发现二次及以上未按规定上报相关企业和人员不良行为记录的，情节严重未提出行政处罚建议的。 D、抽查时除核对监理单位关键岗位人员身份证外，还应核对其签字笔迹及其监理日志、监理例会签到表、旁站记录等履职记录。
144 | 单选题 | 按照湖南省住房和城乡建设厅《关于进一步推进我省建设工程质量安全监督规范化工作的通知》、《关于进一步加强保障性住房质量监督管理工作的通知》（湘建建函〔2014〕212号）有关要求，下列有关保障性住房现场监督的说法正确的是？（ ） | A、日常质量监督小组对各方责任主体和质量检测等单位的质量行为和工程实体质量进行抽查抽测每季度不少于2次。 B、监督机构层级监督部门对一线质量监督人员检查考核及项目监督覆盖率考核每季度不少于1次。 C、日常质量监督小组对各方责任主体和质量检测等单位的质量行为和工程实体质量进行抽查抽测每个月不少于1次。 D、日常质量监督小组对各方责任主体和质量检测等单位的质量行为和工程实体质量进行抽查抽测每个月不少于2次。
145 | 单选题 | 采用闭式喷头的湿式自动喷水灭火系统每个报警阀控制喷头数不宜超过（）个。 | A、1000 B、1200 C、800 D、600
146 | 单选题 | 根据《建设工程质量管理条例》关于质量保修制度的规定，屋面防水工程、有防水要求的卫生间、房间和外墙面防渗漏的最低保修年限为( ）。 | A、1年 B、2年 C、3年 D、5年
147 | 单选题 | 依据《房屋建筑和市政基础设施工程质量监督管理规定》（建设部令2010年第5号）和《建筑工程施工质量验收统一标准》GB50300-2013等有关要求，下列有关工程实体质量监督描述正确的是（ ）。 | A、工程质量监督机构一般可只对对涉及工程主体结构安全、主要使用功能的工程实体质量情况实施监督。 B、建设主管部门对涉及工程结构安全、节能和主要使用功能的工程实体质量情况实施监督，环保部门对涉及环境保护的工程实体质量进行监督。 C、是指建设主管部门对涉及工程主体结构安全的工程实体质量情况实施监督，节能部门对涉及节能的实体检查，环保部门对涉及环境保护的工程实体质量进行监督。 D、是指建设主管部门对涉及工程结构安全、节能、环境保护和主要使用功能的工程实体质量情况实施监督。
148 | 单选题 | 依据《房屋建筑和市政基础设施工程质量监督管理规定》（建设部令2010年第5号）和《建筑工程施工质量验收统一标准》GB50300-2013等有关要求，有关工程质量责任主体是指（ ）。 | A、工程建设、勘察、设计、施工、监理、检测、材料供应、质量监督单位。 B、工程建设、设计、施工、监理、检测单位。 C、工程建设、勘察、设计、施工、监理单位。 D、工程建设、设计、施工、监督单位。
149 | 单选题 | 装设网格、栅板类通透性吊顶的场所，自动喷水灭火系统的喷水强度应按规范规定值的（ ）倍确定。 | A、1.1 B、1.5 C、1.2 D、1.3
150 | 单选题 | 《湖南省建筑施工质量管理标准化考评实施细则》湘建建〔2018〕135号规定所称质量标准化考评是指（ ）。 | A、建筑施工企业对建筑工程项目的建筑施工质量管理标准化的考核评价。 B、县级以上住房城乡建设主管部门或其委托的质量监督机构对辖区建筑工程项目及施工企业建筑施工质量管理标准化实施情况的考核评价。C、项目监理部对项目建筑施工质量管理标准化的考核评价。 D、县级以上住房城乡建设主管部门或其委托的质量监督机构对辖区建筑工程项目建筑施工质量管理标准化实施情况的考核评价。
151 | 单选题 | 根据湖南省建筑施工质量管理标准化考评实施细则》湘建建〔2018〕135号规定,（ ）不是考评主体应该做的。 | A、应建立项目建筑施工质量管理标准化考评制度。 B、应督促企业开展项目建筑施工质量管理标准化自评工作。 C、应对企业自评结果进行复核。 D、应按照“双随机”的方式，对建筑施工项目开展建筑施工质量管理标准化考评。
152 | 单选题 | 闭式自动喷水灭火系统的喷头，其公称动作温度宜高于环境最高温度（ ）度。 | A、50 B、45 C、40 D、30
153 | 单选题 | 根据湖南省建筑施工质量管理标准化考评实施细则》湘建建〔2018〕135号规定，下列哪个选项不属于监理企业免责范围？ （ ） | A、项目因未办理质量监督手续擅自施工，项目考评得分被认定为零分的，监理企业已按规定报告。 B、项目因未办理质量监督手续擅自施工，项目考评不合格，监理企业已按规定报告。 C、项目考评不合格的，监理企业在考评前最近一次月度建筑施工质量管理标准化项目自评汇总表“监理单位复核意见”栏中签署了“合格”意见，并已按规定报告的。 D、项目考评不合格的，监理企业在考评前最近一次月度建筑施工质量管理标准化项目自评汇总表“监理单位复核意见”栏中签署了“不合格”意见，并已按规定报告的。
154 | 单选题 | 依据《湖南省装配式混凝土建筑结构工程施工质量监督管理工作导则》第四条，（ ）级以上地方人民政府住房城乡建设主管部门负责本行政区域内装配式混凝土建筑结构工程的质量监督管理。 | A、省 B、地、州、市 C、县 D、区、县。
155 | 单选题 | 稳压泵设有三个压力控制点，分别为P1、P2 、P3，其中P1为稳压上限，P2为稳压下限，P3为消防主泵启动压力点。下列关于这三个压力控制点的说法，正确的是（ ）。 | A、当压力达到P2时，稳压泵停止 B、当压力达到P1时，稳压泵启动 C、当压力达到P3时，稳压泵启动，消防主泵也同时启动 D、以上说法都不对
156 | 单选题 | 根据湖南省住房和城乡建设厅《关于印发<湖南省住宅工程质量常见问题专项治理工作方案>的通知》（湘建建函〔2014〕73号文）的要求，自2015年1月开始在（ ）范围全面推进住宅工程质量常见问题防控、治理工作，对以预防开裂、渗漏为主影响房屋使用功能的住宅工程质量常见问题专项治理分阶段进行专项检查，并作为季度督查的一项重要内容？ | A、全省保障性住房 B、各市州本级所有住宅 C、全省所有住宅 D、长沙市所有住宅。
157 | 单选题 | 依据《湖南省装配式混凝土建筑结构工程施工质量监督管理工作导则》第十三条，（ ）应就预制构件吊装及连接灌浆等施工安装关键工序、关键部位的施工工艺向施工管理及操作人员进行技术交底。 | A、建设单位。 B、施工单位。 C、监理单位。 D、设计单位。
158 | 单选题 | 安全疏散走道中，安全疏散指示标志灯的间距不应大于 （ ） 米。 | A、5 B、10 C、20 D、30
159 | 单选题 | 新版《中国地震动参数区划图》GB18306-2015取代旧版《中国地震动参数区划图》GB18306-2001,于 ( ) 时候开始实施。 | A、2015年6月1日 B、2016年6月1日 C、2016年9月1日 D、2015年9月1日
160 | 单选题 | 依据新版《中国地震动参数区划图》GB18306-2015之6.1.1表C.18相关要求，全省乡镇人民政府所在地、县级以上城市Ⅱ类场地基本地震动峰值加速度，岳阳、常德、益阳市部分地方为0.1或0.15、地震烈度为Ⅶ，我省其他地方基本地震动峰值加速度和地震烈度是哪个选项？ ( ) | A、0.05， Ⅵ B、0.20， Ⅵ C、0.25， Ⅶ D、0.35， Ⅶ
161 | 单选题 | 工程竣工验收由（ ）负责组织实施。 | A、施工单位 B、设计单位 C、监理单位 D、建设单位
162 | 单选题 | 人防工程、地下工程等建筑应在出入口附近设置室外消火栓，且距出入口的距离不宜小于（ ）m，并不宜大于（ ）m。 | A、15，40 B、15，30 C、5，40 D、5，30
163 | 单选题 | 工程完工后，施工单位向建设单位提交工程竣工报告，申请工程竣工验收。实行监理的工程，工程竣工报告须经（ ）签署意见。 | A、专业监理工程师 B、监理员 C、总监理工程师 D、监督工程师
164 | 单选题 | 依据《房屋建筑和市政基础设施工程质量监督管理规定》（建设部令2010年第5号）第五条有关要求，有关工程质量验收监督正确的是：（ ） | A、对工程地基基础验收、主体结构验收和竣工验收进行监督。 B、对工程竣工验收进行监督。 C、对隐蔽工程验收进行监督。 D、对材料进场验收进行监督。
165 | 单选题 | 下列建筑中，室内采用临时高压消防给水系统时，必须设置高位消防水箱的是( )。 | A、建筑面积为5000㎡的单层丙类厂房 B、建筑面积为40000㎡的4层丁类厂房 C、建筑面积为5000㎡的2层办公楼 D、建筑面积为30000㎡的3层商业中心
166 | 单选题 | 依据《城市桥梁工程施工与质量验收规范》CJJ2-2008第8.4.8条有关要求，埋设在结构内的锚具，压浆后应及时浇筑封锚混凝土。封锚混凝土的强度等级应符合设计要求，不宜低于结构混凝土强度等级的（ ），且不得低于30MPa。 | A、100% B、80% C、75% D、50%
167 | 单选题 | 依据《城市桥梁工程施工与质量验收规范》CJJ2-2008第8.5.5条有关要求，预应力筋张拉和放张时，混凝土强度必须符合设计规定；设计无规定时，不得低于设计强度的（ ）。 | A、100% B、80% C、75% D、50%
168 | 单选题 | 屋面找坡应满足设计排水坡度要求，结构找坡不应小于（ ），材料找坡宜为（ ）；檐沟、天沟纵向找坡不应小于（ ）。 | A、5%，2%，1% B、3%，2%，1% C、5%，3%，2% D、3%，1%，2%
169 | 单选题 | 临时高压消防给水系统的高位消防水箱的有效容积应满足初期火灾消防用水量的要求，某建筑高度为32m的高层医疗建筑，其水箱的有效容积不应小于（ ）m³。 | A、6 B、12 C、36 D、50
170 | 单选题 | 屋面基层与保护工程各分项工程每个检验批的抽检数量，应按屋面面积每（ ）m²抽查一处，每处应为（ ）m²，且不得少于（ ）处。 | A、100，20，5 B、100，10，3 C、200，20，3 D、200，20，5
171 | 单选题 | 块体材料、水泥砂浆或细石混凝土保护层与女儿墙和山墙之间应预留缝隙，缝内宜用（ ）填塞。 | A、聚氯乙烯泡沫塑料 B、聚氨酯泡沫塑料 C、聚苯乙烯泡沫塑料 D、聚氯酯泡沫塑料
172 | 单选题 | 找坡层表面平整度允许偏差为（ ），找平层表面平整度允许偏差为（ ）。 | A、7mm，5mm B、7mm，4mm C、5mm，4mm D、8mm，5mm
173 | 单选题 | 室外消火栓距离建筑外墙不宜小于（ ）m。 | A、2 B、3 C、6 D、5
174 | 单选题 | 塑料膜、土工布、卷材应铺设平整，其搭接宽度不应小于（ ），不得有褶皱。 | A、50mm B、60mm C、80mm D、1000mm
175 | 单选题 | 板状材料保温层的厚度应符合设计要求，其正偏差应不限，负偏差应为（ ）且不得大于（ ）。 | A、10%，3mm B、5%，4mm C、10%，4mm D、5%，3mm
176 | 单选题 | 种植隔热层的屋面坡度大于（ ）时，其排水层、种植土层应采取防滑措施 | A、10% B、20% C、30% D、40%
177 | 单选题 | 高聚物改性沥青防水卷材厚度小于（ ）时，严禁采用热熔法施工。 | A、2mm B、3mm C、4mm D、5mm
178 | 单选题 | 室内消火栓应配置公称直径（ ）有内衬里的消防水带，长度不宜超过25.0ｍ。 | A、65 B、75 C、100 D、150
179 | 单选题 | 按《屋面工程质量验收规范》（GB50207-2012）7.2.7，瓦片必须铺置牢固。在大风及地震设防地区或屋面坡度大于（ ）时，应按设计要求采取固定加强措施。 | A、50% B、60% C、80% D、100%
180 | 单选题 | 按《屋面工程质量验收规范》（GB50207-2012）8.4.2，女儿墙和山墙的压顶向内排水坡度不应小于（ ），压顶内侧下端应做成鹰嘴或滴水槽。 | A、3% B、5% C、7% D、9%
181 | 单选题 | 按《屋面工程质量验收规范》（GB50207-2012）8.5.4，水落口是排水最集中的部位，下列关于水落口的说法正确的是( ) | A、水落口周围直径300mm范围内坡度不应小于3% B、水落口周围直径300mm范围内坡度不应小于5% C、水落口周围直径500mm范围内坡度不应小于3% D、水落口周围直径500mm范围内坡度不应小于5%
182 | 单选题 | 按《屋面工程质量验收规范》（GB50207-2012）9.0.8，具备蓄水条件的檐沟、天沟应进行蓄水试验，蓄水时间不得少于（ ），并应填写蓄水试验记录。 | A、12h B、24h C、36h D、48h
183 | 单选题 | 按《屋面工程技术规范》（GB50345-2012）3.0.5，屋面防水等级分为（ ）级。 | A、二 B、三 C、四 D、五
184 | 单选题 | 按《屋面工程技术规范》（GB50345-2012）4.2.11，钢筋混凝土檐沟、天沟净宽不应小于（ ）。 | A、100mm B、200m C、300mm D、400mm
185 | 单选题 | 按《屋面工程技术规范》（GB50345-2012）5.2.8，屋面找坡层和找平层的施工环境温度不宜低于（ ）。 | A、0℃ B、5℃ C、10℃ D、15℃
186 | 单选题 | 按《屋面工程质量验收规范》（GB50207-2012）8.8.5，屋面出入口的泛水高度不应小于( )。 | A、200mm B、250mm C、300mm D、500mm
187 | 单选题 | 按《屋面工程技术规范》（GB50345）9.0.10，屋面工程施工前应通过图纸会审，施工单位应掌握施工图中的细部构造及有关技术要求，施工单位应编制屋面工程专项施工方案，并应经（ ）或者建设单位审查确认后执行。 | A、监理单位 B、勘察单位 C、设计单位 D、施工单位
188 | 单选题 | 按《屋面工程技术规范》（GB50345）3.0.12 ，屋面防水工程完工后，应进行观感质量检查和雨后观察或（ ）试验。 | A、通水 B、渗漏 C、淋水、蓄水 D、找平
189 | 单选题 | 按《屋面工程技术规范》（GB50345）4.2.8条，卷材防水层的基层与突出屋面结构的交接处，以及基层的转角处，找平层应做成（ ）且应整齐平顺。 | A、长方形 B、三角形 C、梯形 D、圆弧形
190 | 单选题 | 按《屋面工程技术规范》（GB50345）4.5.4，用细石混凝土做保护层时，混凝土应振捣密实，表面应抹平压光，分格缝纵横间距不应大于（ ）,分格缝的宽度宜为10mm~20mm。 | A、3m B、4m C、5m D、6m
191 | 单选题 | 按《屋面工程技术规范》（GB50345）5.5.6，现浇泡沫混凝土保温层的厚度应符合设计要求，其正负偏差应为5%，且不得大于（ ）。 | A、5mm B、6mm C、7mm D、8mm
192 | 单选题 | 按《屋面工程质量验收规范》（GB50207-2012）5.7.4，架空隔热层混凝土板的强度等级不应低于（ ）。 | A、C15 B、C20 C、C3 D、C35
193 | 单选题 | 按《屋面工程质量验收规范》（GB50207-2012）5.8.4防水混凝土应用机械振捣密实，表面应抹平和压光，初凝后应覆盖养护，终凝后浇水养护不得少于（ ）。 | A、11d B、12d C、13d D、14d
194 | 单选题 | 按《屋面工程质量验收规范》（GB50207-2012）6.2.3，卷材防水层施工时，相邻两幅卷材短边搭接缝应错开，且不得小于（ ）。 | A、200mm B、300mm C、400mm D、500mm
195 | 单选题 | 按《屋面工程质量验收规范》（GB50207-2012）7.2.4，烧结瓦和混凝土瓦铺装时，瓦屋面檐口挑出墙面的长度不宜小于（ ）。 | A、200mm B、300mm C、400mm D、500mm
196 | 单选题 | 按《屋面工程质量验收规范》（GB50207-2012）8.1.3，检查屋面有无渗漏、积水和排水系统是否通畅，应在雨后或持续淋水（ ）后进行。 | A、2h B、3h C、4h D、5h
197 | 单选题 | 按《屋面工程质量验收规范》（GB50207-2012）5.1.9，瓦面与板面工程各分项工程每个检验批的抽检数量，应 屋面面积每（ ）m²抽查一处，每处应为（ ）m²且不得少于（ ）处。 | A、100，20，2 B、100，10 ，3 C、50 ，10，2 D、50，5，3
198 | 单选题 | 按《住宅室内防水工程技术规范》(JGJ--2013) 4.1.2住宅室内防水工程不得使用（ ）防水材料。 | A、溶剂型 B、聚氨酯 C、聚合物乳液 D、聚合物水泥
199 | 单选题 | 按《住宅室内防水工程技术规范》(JGJ--2013) 5.4.2 穿越楼板的管道应设置防水套管，高度应高出装饰层完成面（ ）以上。 | A、20mm B、30mm C、40mm D、50mm
200 | 单选题 | 按《住宅室内防水工程技术规范》(JGJ--2013) 5.4.6 当墙面设置防潮层时，楼、地面防水层应沿墙面上翻，且至少高出饰面层（ ）。 | A、150mm B、180mm C、200mm D、300mm
201 | 单选题 | 按《住宅室内防水工程技术规范》(JGJ--2013) 7.3.4 涂抹防水层的厚度检测当采用割取实样测量时，应割取（ ）的实样。 | A、20mm×20mm B、15mm×15mm C、25mm×25mm D、30mm×30mm
202 | 单选题 | 按《住宅室内防水工程技术规范》(JGJ--2013) 7.1.2住宅内防水施工的各种材料应有产品合格证书和性能检测报告，材料的（ ）等应符合国家现行有关标准和防水设计要求。 | A、耐高温、抗拉强度、耐久性 B、耐久性、材质、规格 C、抗拉强度、品种、可靠性 D、品种、规格、性能
203 | 单选题 | 按《住宅室内防水工程技术规范》(JGJ--2013) 7.3.6 在防水层完成后进行蓄水试验，楼、地面蓄水高度不应小于（ ）蓄水时间不应少于（ ）。 | A、20mm，12h B、30mm，12h C、20mm，24h D、50mm，48h
204 | 单选题 | 按《建筑外墙防水工程技术规程》（JGJ/T235-2011）4.4.1，下列关于耐碱玻璃纤维网布单位面积质量、断裂伸长率的说法正确的是( )。 | A、单位面积质量≥130g/m²；断裂伸长率≥4% B、单位面积质量≥130g/m²；断裂伸长率≤4% C、单位面积质量≤130g/m²；断裂伸长率≥4% D、单位面积质量≤130g/m²；断裂伸长率≤4%
205 | 单选题 | 按《住宅室内防水工程技术规范》(JGJ--2013) 5.2.4 当厨房设有地漏时，地漏的排水支管不得穿过楼板进入下层住户的（ ）。 | A、卫生间 B、客厅 C、厨房 D、居室
206 | 单选题 | 按《建筑外墙防水工程技术规程》（JGJ/T235-2011）5.3.5，穿过外墙的管道宜采用套管，下列关于套管的做法符合规定的是( ) | A、套管应内高外低；坡度不应小于5% B、套管应内高外低；坡度不应大于5% C、套管应内低外高；坡度不应小于5% D、套管应内低外高；坡度不应大于5%
207 | 单选题 | 按《湖南省住宅工程质量通病防治技术规程》（DBJ 43/T 306-2014）5.1.2，给水管道穿过卫生间和有防水要求的楼（地）面处，必须设置套管，套管顶部至少高出装饰面层（ ） | A、30mm B、50mm C、70mm D、90mm
208 | 单选题 | 按《湖南省住宅工程质量通病防治技术规程》（DBJ 43/T 306-2014）5.1.3，楼、地面的防水层在门口处应水平延展，向外延展的长度不应小于（ ），向两侧延展的宽度不应小于（ ）。 | A、300mm，200mm B、300mm，400mm C、500mm，200mm D、500mm，400mm
209 | 单选题 | 按《湖南省住宅工程质量通病防治技术规程》（DBJ 43/T 306-2014）5.1.4.3，卫生间的墙体宜采用（ ）砌筑。 | A、烧结实心砖 B、烧结多孔砖 C、混凝土多孔砖 D、加气混凝土砌块
210 | 单选题 | 按《湖南省住宅工程质量通病防治技术规程》（DBJ 43/T 306-2014）5.2.1，竖向管道穿过楼（地）面的位置应预埋套管，套管比竖管大（ ）规格。 | A、一个 B、两个 C、三个 D、四个
211 | 单选题 | 按《湖南省住宅工程质量通病防治技术规程》（DBJ 43/T 306-2014）5.2.5，地漏周围（ ）范围内排水坡度宜为3%～5%，并确保地漏安装在楼（地）面最低处。 | A、300mm B、400mm C、500mm D、600mm
212 | 单选题 | 依据《湖南省住宅工程质量通病防治技术规程》DBJ43/T306-2014第5.1.1条，厨房、卫生间和有防水要求的楼地面面层应采用不吸水、易冲洗、防滑的面层材料，且应低于相邻楼地面（ ），并设排水坡，坡向地漏。 | A、30mm B、40mm C、50mm D、60mm
213 | 单选题 | 依据《湖南省住宅工程质量通病防治技术规程》DBJ43/T306-2014第5.1.1条，安装烟道的楼板预留洞口周边应做与楼板同强度混凝土翻边，翻边的高度不应小于（ ）。 | A、90mm B、120mm C、150mm D、200mm
214 | 单选题 | 依据《湖南省住宅工程质量通病防治技术规程》DBJ43/T306-2014第5.1.3条，楼、地面的防水层在门口处应水平延伸，且向外延伸的长度不应小于（ ）,向两侧延伸的宽度不应小于（ ）。 | A、400mm，200mm B、400mm，300mm C、500mm，200mm D、500mm，300mm
215 | 单选题 | 依据《湖南省住宅工程质量通病防治技术规程》DBJ43/T306-2014第5.1.4.1条，下沉式卫生间填充材料宜选用（ ）。 | A、轻骨料混凝土 B、陶粒混凝土 C、石膏 D、素混凝土
216 | 单选题 | 依据《湖南省住宅工程质量通病防治技术规程》DBJ43/T306-2142、014第5.1.4.3条，卫生间内墙抹灰宜采用（ ）。 | A、专用砂浆 B、抹灰砂浆 C、防裂砂浆 D、防水砂浆
217 | 单选题 | 依据《湖南省住宅工程质量通病防治技术规程》DBJ43/T306-2014第5.1.7条，有防水要求的房间内穿过楼板的管道根部应设置阻水台，阻水台高度应高出成品楼（地）面（ ），有套管的，必须保证套管高度满足上口高出成品楼（地）面（ ）。 | A、20mm，30mm B、30mm，30mm C、20mm，40mm D、20mm，50mm
218 | 单选题 | 依据《湖南省住宅工程质量通病防治技术规程》DBJ43/T306-2014第5.2.1条，竖向管道穿过楼地面的位置应预埋套管，套管比竖管大两个规格，且两者间的间隙均匀，间隙内采用（ ）填实。 | A、防水密封材料 B、弹性阻燃材料 C、遇水膨胀止水材料 D、聚氨酯防水材料
219 | 单选题 | 按《住宅室内防水工程技术规范》(JGJ--2013) 5.3.3当卫生间有非封闭式洗浴设施时，（ )所在及其临近墙面防水层高度不应小于1.8m。 | A、花洒 B、浴缸 C、马桶 D、水龙头
220 | 单选题 | 依据《湖南省住宅工程质量通病防治技术规程》DBJ43/T306-2014第5.2.5条，有防水要求的楼（地）面面层应按设计要求以地漏为中心向四周辐射，向地漏方向放坡，坡度宜为（ ）。 | A、1%～2.0% B、1%～1.5% C、2%～3% D、3%～5%
221 | 单选题 | 依据《湖南省住宅工程质量通病防治技术规程》DBJ43/T306-2014第6.1.1条，当基本风压大于等于（ ）地区的外墙，基本风压大于等于（）地区有外保温的外墙，宜进行墙面整体防水。 | A、0.50kN／㎡，0.50kN／㎡ B、0.50kN／㎡，0.30kN／㎡ C、0.30kN／㎡，0.30kN／㎡ D、0.30kN／㎡，0.50kN／㎡
222 | 单选题 | 依据《湖南省住宅工程质量通病防治技术规程》DBJ43/T306-2014第6.1.8条，外墙抹灰面层和砂浆防水层应设置分格缝。分格缝宜设置在墙体结构不同材料交接处；水平分格缝宜与窗口上沿或下沿平齐；垂直分格缝间距不应大于（ ），宜结合建筑开间设置且宜与外门、窗框两边线对齐。 | A、5m B、6m C、7m D、8m
223 | 单选题 | 依据《湖南省住宅工程质量通病防治技术规程》DBJ43/T306-2014第6.1.12条，雨篷、空调搁板应设置不应小于（ ）的外排水坡度，凸出外墙面的线条（板）应设置不应小于( )的外排水坡度。 | A、1％，3％ B、1％，5％ C、2％，3％ D、2％，5％
224 | 单选题 | 依据《湖南省住宅工程质量通病防治技术规程》DBJ43/T306-2014第6.1.15条，女儿墙或山墙压顶宜采用现浇钢筋混凝土或金属压顶，压顶应向（ ）找坡，坡度不应小于（ ）。 | A、内，2％ B、内，5％ C、外，2％ D、外，5％
225 | 单选题 | 依据《湖南省住宅工程质量通病防治技术规程》DBJ43/T306-2014第6.1.17条，穿过外墙的管道应采用套管，套管应内高外低，坡度不应小于（ ），套管周边应用防水密封材料作密封处理。 | A、2％ B、3％ C、5％ D、10％
226 | 单选题 | 依据《湖南省住宅工程质量通病防治技术规程》DBJ43/T306-2014第6.2.5条，外墙不同材料基体交接处表面应按设计要求设置加强网，钢丝网采用保温钉固定，上下两颗固定钉的间距不应超过（ ）。 | A、100mm B、150mm C、200mm D、300mm
227 | 单选题 | 依据《湖南省住宅工程质量通病防治技术规程》DBJ43/T306-2014第6.2.6条，外墙找平层应分层施工，每层厚度宜为（ ），并待前一层水泥砂浆终凝后，再施工后一层水泥砂浆。 | A、3～5mm B、5～7mm C、6～8mm D、7～10mm
228 | 单选题 | 依据《湖南省住宅工程质量通病防治技术规程》DBJ43/T306-2014第6.2.6条，外墙找平层内应满铺耐碱玻纤网布， 耐碱玻纤网布宜布设在距找平层表面约（ ）找平层厚度的位置。 | A、1/2 B、1/3 C、1/4 D、1/5
229 | 单选题 | 依据《湖南省住宅工程质量通病防治技术规程》DBJ43/T306-2014第6.2.7条，饰面砖不应采用密缝拼贴，缝宽不应小于（ ），缝深不宜大于( )，采用专用勾缝砂浆（剂）和专用工具勾缝。 | A、5mm，3mm B、5mm，5mm C、3mm，5mm D、3mm，3mm
230 | 单选题 | 依据《湖南省住宅工程质量通病防治技术规程》DBJ43/T306-2014第6.2.8条，采取后锯分格缝时，锯（切）缝应在饰面层施工（ ）后进行。 | A、3d B、5d C、7d D、14d
231 | 单选题 | 依据《湖南省住宅工程质量通病防治技术规程》DBJ43/T306-2014第7.2.1条，门窗安装的正确方法是（ ） | A、预留洞口→安装门窗框→收口→安装窗扇→安装五金 B、预留洞口→安装门窗框→安装窗扇→安装五金→收口 C、预留洞口→安装门窗框→安装窗扇→收口→安装五金 D、预留洞口→收口→安装门窗框→安装窗扇→安装五金
232 | 单选题 | 依据《湖南省住宅工程质量通病防治技术规程》DBJ43/T306-2014第7.2.3条，门窗边框与墙体连接固定点每边不少于（ ）处。 | A、1 B、2 C、3 D、4
233 | 单选题 | 依据《湖南省住宅工程质量通病防治技术规程》DBJ43/T306-2014第7.2.5条，外门窗底框顶标高应高出台面外标高不宜小于（ ）。 | A、10mm B、20mm C、30mm D、50mm
234 | 单选题 | 按《建筑外墙防水工程技术规程》（JGJ/T235--2011）7.4.5 防水透气膜的铺贴方向应正确，纵向搭接缝应错开，搭接宽度的负偏差不应（ ）。 | A、大于10mm B、小于10mm C、大于20mm D、小于20mm
235 | 单选题 | 按《建筑外墙防水工程技术规程》（JGJ/T235--2011）5.1.4 不同结构材料的交接处应采用每边不少于（ ）的耐碱玻璃纤维网布或热镀锌电焊网作抗裂增强处理。 | A、100mm B、150mm C、200mm D、250mm
236 | 单选题 | 按《建筑外墙防水工程技术规程》（JGJ/T235--2011）5.2.5砂浆防水层宜留分格缝，分格缝宜设置在墙体结构不同材料交接处。水平分格缝宜与窗口上沿或下沿平齐；垂直分格缝间距不宜大于（ ），且宜与门、窗框两边线对齐。分格缝宽宜为()，缝内应采用密封材料作密封处理。 | A、5mm;6mm～8mm B、6mm;6mm～8mm C、5mm;8mm～10mm D、6mm;8mm～10mm
237 | 单选题 | 按《建筑外墙防水工程技术规程》（JGJ/T235--2011）7.2.7砂浆防水层的平均厚度应符合设计要求，最小厚度不得小于设计值的( )。 | A、70% B、75% C、80% D、85%
238 | 单选题 | 按《建筑外墙防水工程技术规程》（JGJ/T235--2011）6.2.4.3配制好的防水砂浆宜在( )内用完；施工中不得加水。 | A、1h B、2h C、3h D、4h
239 | 单选题 | 依据《湖南省住宅工程质量通病防治技术规程》DBJ43/T306-2014第5.2.1条，管道穿楼板处宜采用止水节施工法；套管顶应高出楼地面面层（ ）。 | A、30mm B、40mm C、50mm D、60mm
240 | 单选题 | 按《建筑外墙防水工程技术规程》（JGJ/T235--2011）7.2.2砂浆防水层不得有渗漏现象，检验方法：雨后或持续淋水（ ）后观察检查 | A、5min B、10min C、20min D、30min
241 | 单选题 | 依据《给水排水管道工程施工及验收规范》GB50268-2008第4.1.9条有关要求，预制钢筋混凝土管道铺设完毕并验收合格后，回填沟槽前，现浇基础的混凝土强度、水泥砂浆强度不应小于（ ）MPa。 | A、5 B、7.5 C、10 D、15
242 | 单选题 | 依据《给水排水管道工程施工及验收规范》GB50268-2008第4.2.5条有关要求，采用明沟排水施工时，排水井宜布置在沟槽范围以外，其间距不宜大于（ ）。 | A、40m B、80m C、100m D、150m
243 | 单选题 | 依据《给水排水管道工程施工及验收规范》GB50268-2008第4.3.2条有关要求，D=800的混凝土管道采用柔性接口时，管道一侧的工作面宽度应为（ ）。 | A、300mm B、400mm C、500mm D、800mm
244 | 单选题 | 依据《给水排水管道工程施工及验收规范》GB50268-2008第4.3.7条有关要求，沟槽的开挖断面应符合施工组织设计（方案）的要求。槽底原状地基土不得扰动，机械开挖时槽底预留（ ）图层由人工开挖至设计高程，整平。 | A、0～100mm B、100～200mm C、200～300mm D、300～400mm
245 | 单选题 | 依据《给水排水管道工程施工及验收规范》GB50268-2008第4.5.3条有关要求，路面范围内的井室周围，应采用石灰土、砂、砂砾等材料回填，其回填宽度不宜小于（ ）。 | A、400mm B、800mm C、1m D、2m
246 | 单选题 | 依据《给水排水管道工程施工及验收规范》GB50268-2008第4.5.3条有关要求，采用压路机进行沟槽回填压实时，每层回填土的虚铺厚度应（ ） | A、≤200mm B、200～250mm C、200～300mm D、≤400mm
247 | 单选题 | 依据《给水排水管道工程施工及验收规范》GB50268-2008第4.5.11条有关要求，管内径大于（ ）的柔性管道，回填施工时应在管内设有竖向支撑。 | A、500mm B、700mm C、800mm D、1000mm
248 | 单选题 | 依据《给水排水管道工程施工及验收规范》GB50268-2008第4.5.11，柔性管道的沟槽回填作业中，管道回填时间宜在一昼夜中（ ）时段，从管道两侧同时回填，同时夯实。 | A、气温最高 B、气温最低 C、湿度最高 D、湿度最低
249 | 单选题 | 依据《城镇道路工程施工与质量验收规范》CJJ 1-2008，14.4.2 砌筑墙体结构人行地道每日连续砌筑高度不宜超过（ ），分段砌筑时，相邻砌筑段高差不宜超过（ ）。 | A、1.2m，1.5m。 B、1.2m，1.2m。 C、1.5m，1.5m。 D、1.5m，1.2m
250 | 单选题 | 依据《城镇道路工程施工与质量验收规范》CJJ 1-2008，14.2.2，下列关于人行地道外防水层施工说法错误的是（ ） | A、结构底部防水层应在垫层混凝土达到设计强度后铺设，且与地道结构粘贴牢固。 B、人行地道基础施工不得破坏防水层。 C、地道侧墙与顶板防水层铺设完成后，应在其外侧做保护层。 D、防水层纵横向搭接长度不应小于10cm
251 | 单选题 | 依据《城镇道路工程施工与质量验收规范》CJJ 1-2008，13.2.2，水泥混凝土预制人行道砌块的抗压强度应符合设计规定，设计未规定时，不宜低于（ ） | A、20MPa。 B、25MPa。 C、30MPa。 D、35MPa
252 | 单选题 | 依据《城镇道路工程施工与质量验收规范》CJJ 1-2008，13.4.1，料石铺砌人行道面层的路床与基层压实度应不小于（ ） | A、87% B、90% C、93% D、95%
253 | 单选题 | 依据《城镇道路工程施工与质量验收规范》CJJ 1-2008，13.2.6下列关于盲道铺砌做法说法错误的是（ ） | A、行进盲道砌块与提示盲道不得混用。 B、盲道必须避开树池、杆线，可不避开检查井。 C、路口处盲道应铺设为无障碍形式。 D、在铺砌完成并检查合格后，应及时进行灌缝
254 | 单选题 | 依据《湖南省住宅工程质量通病防治技术规程》DBJ43/T306-2014第3.1.7条，砌体女儿墙应每隔12m设置（ ），其外粉刷应每隔3m设分隔缝。 | A、伸缩缝。 B、沉降缝。 C、抗震缝。 D、变形缝。
255 | 单选题 | 依据《湖南省住宅工程质量通病防治技术规程》DBJ43/T306-2014第3.1.8条，当填充墙与框架或剪力墙采用不脱开的方法时，拉结钢筋的规格、尺寸、数量及位置应正确，应沿柱高每隔500mm配置2根直径（ ）的拉结钢筋。 | A、6mm。 B、8mm。 C、10mm。 D、12mm。
256 | 单选题 | 依据《湖南省住宅工程质量通病防治技术规程》DBJ43/T306-2014第3.2.3条，砌体每次砌筑高度不应超过（ ），并待前次砌筑的砂浆终凝后方可进行下次砌筑。 | A、1.0m。 B、1.2m。 C、1.5m。 D、2m。
257 | 单选题 | 依据《湖南省住宅工程质量通病防治技术规程》DBJ43/T306-2014第3.2.4.2条，承重砌体墙采用非烧结砖或砌块砌筑时，其龄期不应小于28天，其含水率宜为（ ）。 | A、20～30%。 B、40～50%。 C、50～60%。 D、60～70%。
258 | 单选题 | 依据《湖南省住宅工程质量通病防治技术规程》DBJ43/T306-2014第6.1.10条，当外墙门窗宽度超过( )时，窗台应设钢筋混凝土压顶，门窗两侧外墙宜设置钢筋混凝土构造柱。 | A、1200mm。 B、1500mm。 C、1800mm。 D、2400mm。
259 | 单选题 | 依据《砌体结构工程施工规范》GB50924-2014,4.1.2，砖或小砌块进场后应按强度等级分类堆放整齐，堆置高度不宜超过 （ ） 。 | A、1.5m。 B、1.8m。 C、2m。 D、2.5m。
260 | 单选题 | 依据《砌体结构工程施工规范》GB50924-2014,5.2.6，干混砂浆及其他专用砂浆储存期不应超过（ ），超过该期限的干混砂浆在使用前应重新检验，合格后使用。 | A、1个月。 B、2个月。 C、3个月。 D、6个月。
261 | 单选题 | 依据《砌体结构工程施工规范》GB50924-2014,3.3.6砌体工程中宽度大于（ ）的洞口上部，应设置过梁。 | A、300mm。 B、400mm。 C、500mm。 D、600mm。
262 | 单选题 | 依据《砌体结构工程施工规范》GB50924-2014,10.1.1蒸压加气混凝土砌块砌筑时，其产品龄期应大于（ ）。 | A、7d。 B、14d。 C、28d。 D、30d。
263 | 单选题 | 依据《砌体结构工程施工规范》GB50924-2014,6.2.2砌筑烧结多孔砖砌体时，砖应该提前（ ）浇水湿润。 | A、1~2h。 B、3~4h。 C、1~2d。 D、3~4d。
264 | 单选题 | 依据《砌体结构工程施工规范》GB50924-2014,10.2.5砌筑空心砖墙时，其水平灰缝宜为（ ），竖向灰缝宜为（ ）。 | A、10mm；10mm。 B、12mm；15mm。 C、10mm；15mm。 D、15mm；10mm。
265 | 单选题 | 依据《砌体结构工程施工规范》GB50924-2014,10.2.7烧结空心砖砌体转角及交接处应同时砌筑，不得留直槎，留斜槎时，斜槎高度不宜大于（ ）。 | A、0.8m。 B、1.0m。 C、1.2m。 D、1.5m。
266 | 单选题 | 依据《砌体结构工程施工规范》GB50924-2014,6.1.2马牙槎的留置方式应该是（ ）。 | A、先进后退。 B、先退后进。 C、同进同退。 D、AB均可。
267 | 单选题 | 依据《砌体结构工程施工规范》GB50924-2014,6.1.2砌体与构造柱之间应沿墙高每（ ）设置拉结筋。 | A、300mm。 B、500mm。 C、600mm。 D、1000mm。
268 | 单选题 | 依据《砌体结构工程施工规范》GB50924-2014,6.2.5在抗震设防烈度为7级的地区，拉结筋伸入墙体每边的长度不应小于（ ）。 | A、500mm。 B、600mm。 C、1000mm。 D、1200mm。
269 | 单选题 | 依据《砌体结构工程施工质量验收规范》GB50203-2011,5.2.1每一生产厂家，烧结普通砖、混凝土实心砖每 （ ） 块，烧结多孔砖、混凝土多孔砖、蒸压灰砂砖及蒸压粉煤灰砖每 （ ）块各为一验收批。 | A、5万；10万。 B、10万；5万。 C、10万；15万。 D、15万；10万。
270 | 单选题 | 依据《砌体结构工程施工质量验收规范》GB50203-2011,9.3.1层高3m的填充墙砌体垂直度、平整度允许偏差分别为（ ）。 | A、4；4。 B、5；8。 C、8；8。 D、8；10。
271 | 单选题 | 依据《砌体结构工程施工质量验收规范》GB50203-2011,9.3.4填充墙砌体使用蒸压加气混凝土砌块砌筑，错缝搭砌长度不应小于砌块长度的（ ）。 | A、1/2。 B、1/3。 C、1/4。 D、1/5。
272 | 单选题 | 依据《湖南省住宅工程质量通病防治技术规程》DBJ43/T306-2014第11.2.9条，自保温砌块砌筑时水平灰缝饱满度不应低于（ ）%，竖直灰缝饱满度不应低于（ ）%。 | A、85，85。 B、85，90。 C、90，85。 D、90，90。
273 | 单选题 | 依据《砌体结构工程施工质量验收规范GB50203-2011,3.0.21砌体结构工程检验批验收时，一般项目应有（ ）及以上的抽检处符合规定。 | A、75%。 B、80%。 C、85%。 D、90%。
274 | 单选题 | 按《湖南省住宅工程质量通病防治技术规程》（DBJ 43/T 306-2014）6.1.10，外窗台压顶伸入两侧墙体的长度不应小于（ ）。 | A、100mm。 B、200mm。 C、300mm。 D、400mm。
275 | 单选题 | 依据《湖南省住宅工程质量通病防治技术规程》DBJ43/T306-2014第3.1.4条，承重墙体的混凝土多孔砖的孔洞应垂直于铺浆面。当孔的长度与宽度比不小于2时，外壁的厚度不应小于（ ）；当孔的长度与宽度比小于2时，壁的厚度不应小于（ ）。 | A、20mm，18mm。 B、18mm，15mm。 C、15mm，15mm。 D、15mm，12mm。
276 | 单选题 | 依据《湖南省住宅工程质量通病防治技术规程》DBJ43/T306-2014第3.1.4条，承重含孔块材，其长度方向的中部不得设孔，中肋厚度不宜小于（ ）。 | A、20mm。 B、18mm。 C、15mm。 D、12mm。
277 | 单选题 | 依据《湖南省住宅工程质量通病防治技术规程》DBJ43/T306-2014第3.1.4条，用于承重的双排孔或多排孔轻集料混凝土砌块砌体孔洞率不大于（ ）。 | A、20%。 B、25%。 C、30% 。 D、35%。
278 | 单选题 | 依据《湖南省住宅工程质量通病防治技术规程》DBJ43/T306-2014第3.1.5条，内墙墙体宜采用簿层（ ）。 | A、专用砂浆。 B、抹灰砂浆。 C、防裂砂浆。 D、水泥砂浆。
279 | 单选题 | 依据《湖南省住宅工程质量通病防治技术规程》DBJ43/T306-2014第3.1.6条，砌体结构房屋顶层墙体有门窗洞口时，在过梁上的水平灰缝内设置2至3道焊接钢筋网片或2根直径6mm钢筋且应伸入洞口两端墙内不小于（ ）。 | A、500mm。 B、550mm。 C、600mm。 D、650mm。
280 | 单选题 | 依据《湖南省住宅工程质量通病防治技术规程》DBJ43/T306-2014第3.1.7条，砌体女儿墙应设置构造柱，构造柱间柱不应大于4m，构造柱应设置（ ）墙体拉结筋，构造柱钢筋应锚入现浇混凝土压顶梁（板）内一起整浇。 | A、Φ6@500。 B、Φ6@400。 C、Φ8@500。 D、Φ8@600。
281 | 单选题 | 按《湖南省住宅工程质量通病防治技术规程》（DBJ 43/T 306-2014）6.1.10，当外墙门窗宽度超过（ ）时，门窗两侧外墙宜设置现浇钢筋混凝土构造柱。 | A、2000mm。 B、2400mm。 C、2800mm。 D、3200mm。
282 | 单选题 | 按《湖南省住宅工程质量通病防治技术规程》（DBJ 43/T 306-2014）3.1.8，当填充墙长度超过（ ）或墙长大于（ ）层高时，墙顶与梁应有拉结措施，墙体中部应加设构造柱，墙体高度超过（ ）应在墙高中部每隔2m设置与柱连接的水平系梁。 | A、5m，4倍，5m。 B、5m，2倍，4m。 C、4m，3倍，5m。 D、4m，1倍，4m。
283 | 单选题 | 按《湖南省住宅工程质量通病防治技术规程》（DBJ 43/T 306-2014）3.2.3，砌体每次砌筑高度不应超过（ ），并待前次砌筑的砂浆终凝后方可进行下次砌筑。 | A、1.2m。 B、1.5m。 C、1.8m。 D、2m。
284 | 单选题 | 按《湖南省住宅工程质量通病防治技术规程》（DBJ 43/T 306-2014）3.2.5.5，蒸压加气混凝土砌块采用砌筑砂浆砌筑时，灰缝厚度为（ ）。 | A、3～5mm。 B、8～12mm。 C、10～15mm。 D、15～20mm。
285 | 单选题 | 按《湖南省住宅工程质量通病防治技术规程》（DBJ 43/T 306-2014）3.2.5.6砌体顶部的顶砖或嵌填细石混凝土施工应在下部砌体完成（ ）后进行。 | A、7d 。 B、14d。 C、21d。 D、28d。
286 | 单选题 | 按《湖南省住宅工程质量通病防治技术规程》（DBJ 43/T 306-2014）3.2.6，不同材质或强度的块体在同一楼层不得混砌，两种不同块体的竖向交接部位应设置（ ）。 | A、加强网。 B、拉结筋。 C、构造柱。 D、施工缝。
287 | 单选题 | 按《湖南省住宅工程质量通病防治技术规程》（DBJ 43/T 306-2014）3.2.7宽度大于（ ）的预留洞口应设置钢筋混凝土过梁，每边伸入墙体长度不小于（ ）。 | A、300mm，250mm。 B、300mm，300mm。 C、500mm，250mm。 D、500mm，300mm。
288 | 单选题 | 按《湖南省住宅工程质量通病防治技术规程》（DBJ 43/T 306-2014）3.1.8，墙体不同材料基体交接处表面应设置加强网，加强网与各基体的搭接宽度不应小于（ ），且不应紧贴基体。 | A、100mm。 B、200mm。 C、300mm。 D、400mm。
289 | 单选题 | 关于砌体结构房屋的受力特点，下列选项错误的是？（ ） | A、抗压强度高，抗拉强度非常低。 B、不适宜于高层建筑。 C、墙和柱的抗弯能力强。 D、墙和柱的稳定性要求用高厚比控制。
290 | 单选题 | 按《砌体结构工程施工规范》 GB50924-2014，多层砖房构造柱应伸人室外地面标高以下（ ）。 | A、250mm。 B、500mm。 C、1000mm。 D、1500mm。
291 | 单选题 | 按《砌体结构工程施工质量验收规范》GB50203-2011，在墙上留置临时施工洞口，其侧边离交接处墙面不应小于（ ）mm。 | A、200。 B、500。 C、600。 D、1000。
292 | 单选题 | 按《砌体结构工程施工质量验收规范》GB50203-2011，宽度超过（ ）mm的洞口上部，应设置钢筋混凝土过梁。 | A、200。 B、300。 C、400。 D、500。
293 | 单选题 | 按《砌体结构工程施工质量验收规范》GB50203-2011，填充墙砌体顶部的顶砖或嵌填细石混凝土施工应在下部砌体完成（ ）后进行。 | A、7d。 B、3d。 C、12d。 D、14d。
294 | 单选题 | 按《砌体结构工程施工质量验收规范》GB50203-2011，砌体每次砌筑高度不应超过（ ），并待前次砌筑的砂浆终凝后方可进行下次砌筑。 | A、1m。 B、1.5m。 C、1.2m。 D、2m。
295 | 单选题 | 按《砌体结构工程施工规范》 GB50924-2014，砌筑工程的施工工序正确的是（ ）。 | A、抄平放线→摆砖→立皮数杆→盘角、挂线→砌筑。 B、摆砖→抄平放线→立皮数杆→盘角、挂线→砌筑。 C、立皮数杆→摆砖→抄平放线→盘角、挂线→砌筑。 D、抄平放线→立皮数杆→盘角、挂线→摆砖→砌筑。
296 | 单选题 | 按《砌体结构工程施工规范》 GB50924-2014，相邻施工段的砌筑高度差不得超过一个楼层的高度，也不宜大于（ ）m。 | A、2m。 B、3m。 C、4m。 D、5m。
297 | 单选题 | 按《砌体结构工程施工规范》 GB50924-2014，砂浆应随拌随用，砌砖墙用水泥砂浆和水泥混合砂浆必须分别在拌成后（ ）内使用完毕。 | A、3h 和 4h。 B、4h 和 5h。 C、5h 和 6h。 D、5h 和 4h。
298 | 单选题 | 按《砌体结构工程施工规范》 GB50924-2014，“ 三一 ” 砌砖法即（ ）。 | A、一块砖、一铲灰、一勾缝。 B、一块砖、一铲灰、一测量。 C、一块砖、一铲灰、一揉压。 D、一块砖、一铲灰、一搭接。
299 | 单选题 | 按《砌体结构工程施工规范》 GB50924-2014， 砌筑普通黏土砖墙时，如留斜槎，斜槎长度一般不应小于高度的（ ）。 | A、1／3。 B、1／2。 C、2／3。 D、3／4。
300 | 单选题 | 按《砌体结构工程施工规范》 GB50924-2014，普通混凝土小型空心砌块龄期至少（ ）天的才可施工。 | A、7。 B、14。 C、21。 D、28。
301 | 单选题 | 按《砌体结构工程施工规范》 GB50924-2014，气温超过30℃，采用铺浆法砌砖时，铺浆长度不得超过（ ）mm。 | A、250。 B、500。 C、750。 D、1000。
302 | 单选题 | 按《砌体结构工程施工质量验收规范》GB50203-2011，抗震设防烈度6度、7度地区砌体的临时间断处，应加设拉结钢筋，拉结钢筋间距沿墙高不应超过500mm，埋入长度从留槎处算起每边均不应小于（ ）mm。 | A、500。 B、800。 C、1000。 D、1200。
303 | 单选题 | 按《砌体结构工程施工规范》GB50924-2014，砖砌墙体构造柱的最小截面尺寸应为（ ）。 | A、240mm×120mm。 B、240mm×180mm。 C、240mm×240mm。 D、240mm×370mm。
304 | 单选题 | 按《砌体结构工程施工规范》GB50924-2014，气温超过30℃时，砌筑用的水泥砂浆应在（ ）h内使用完毕。 | A、0.5。 B、1。 C、2。 D、3。
305 | 单选题 | 按《砌体结构工程施工规范》GB50924-2014，多孔砖砌体的墙体高2.6米转角处和纵横墙交接处同时砌筑，若有临时间断的应砌成斜槎，斜槎水平接影长度不应小于（ ）。 | A、1.3M。 B、1.8M。 C、2.4M。 D、2.7M。
306 | 单选题 | 不同材质或强度的块体在同一楼层不得混砌，两种不同的块体的竖向交接部位应设置（ ）。 | A、构造柱。 B、芯柱。 C、混凝土柱。 D、砖柱。
307 | 单选题 | 按《砌体结构工程施工规范》GB50924-2014，施工洞口可预留直槎，但在洞口砌筑和补砌时，应在直槎上下搭砌的小砌块孔洞内用强度等级不低于（ ）的混凝土灌实。 | A、C15。 B、C20。 C、C25。 D、C30。
308 | 单选题 | 按《砌体结构工程施工规范》GB50924-2014，一般楼层，普通砖砌体砌筑砂浆强度等级不应低于( )。 | A、M2.5。 B、M5。 C、M7.5。 D、M10。
309 | 单选题 | 按《建筑结构检测技术标准》GB/T 50344）填充墙与承重墙、柱、梁的连接钢筋，当采用化学植筋的连接方式时，应进行实体检测。锚固钢筋拉拔试验的轴向受拉非破坏承载力检验值应为( )。 | A、5.0kN。 B、5.5kN 。 C、6kN。 D、6.5kN。
310 | 单选题 | 按《砌体结构工程施工质量验收规范》GB50203-2011，不得在截面长边小于（ ）m的承重墙体、独立柱内埋设管线。 | A、0.3。 B、0.5。 C、0.8。 D、1。
311 | 单选题 | 按《砌体结构工程施工质量验收规范》GB50203-2011，雨天施工墙体时，应复核墙体的（ ），如果（ ）超过允许偏差，应拆除重新砌筑。 | A、垂直度。 B、平整度。 C、砂浆饱满度。 D、灰缝厚度。
312 | 单选题 | 按《砌体结构工程施工质量验收规范》GB50203-2011，砖应提前1d-2d适度湿润，烧结类块体的相对含水率应为（ ）。 | A、40%-50%。 B、50%-60%。 C、60%-70%。 D、100%。
313 | 单选题 | 按《砌体结构工程施工质量验收规范》GB50203-2011，混凝土小型空心砌块的水平灰缝的砂浆饱满度不得低于（ ），竖向灰缝砂浆饱满度不得低于（ ）。 | A、80%，80%。 B、80%，85%。 C、85%，85%。 D、90%，90%。
314 | 单选题 | 按《砌体结构工程施工质量验收规范》GB50203-2011，构造柱与墙体连接处应砌成马牙槎，马牙槎凹凸尺寸不宜小于（ ）mm，高度不应超过（ ）mm。 | A、50，200。 B、60，200。 C、50，300。 D、60，300。
315 | 单选题 | 按《砌体结构工程施工质量验收规范》GB50203-2011，当室外日平均气温连续（ ）天温度低于（ ）℃时，砌体工程应采取冬期施工措施。 | A、5，5。 B、10，5 C、5，0。 D、10，0。
316 | 单选题 | 按湘建建函〔2014〕73号，填充墙砌体根部应砌筑不小于（ ）mm高水泥砖或烧结实心砖。 | A、100。 B、150。 C、200。 D、250。
317 | 单选题 | 按湘建建函〔2014〕73号，当填充墙砌筑材料抗裂性能较差，墙面超过( )m高或( )m宽时，其中部位置宜设置实心砖带等抗裂措施。 | A、3，3。 B、3，4。 C、4，4。 D、4，5。
318 | 单选题 | 按湘建建函〔2014〕73号，窗下口应做混凝土压顶，窗台应做( )排水坡度。 | A、5%。 B、10%。 C、15%。 D、20%。
319 | 单选题 | 按湘建建函〔2014〕73号，突出外墙的结构构件如遮阳板、雨篷等水平构件应做向外排水坡度，坡度宜为( )。 | A、1%-3%。 B、3%-5%。 C、5%-10% D、10%-15%。
320 | 单选题 | 按《砌体结构工程施工质量验收规范》GB50203-2011，每一生产厂家，烧结普通砖、混凝土实心砖每( )万块，烧结多孔砖、混凝土多孔砖、蒸压灰砂砖及蒸压粉煤灰砖每( )万块各为一验收批，不足上述数量时按1批计。 | A、10，10。 B、10,15。 C、15，10。 D、15，15。
321 | 单选题 | 按《砌体结构工程施工质量验收规范》GB50203-2011，砖柱水平灰缝和竖向灰缝饱满度不得低于( )。 | A、80%。 B、85% 。 C、90% 。 D、95%。
322 | 单选题 | 按《湖南省住宅工程质量通病防治技术规程》（DBJ 43/T 306-2014），外窗台现浇混凝土压顶：伸入砌体的长度每边不小于（ ）mm、厚度不小于（ ）100mm。 | A、200，80。 B、250，80。 C、250，100。 D、400，100。
323 | 单选题 | 按《砌体结构工程施工质量验收规范》GB50203-2011，混凝土小型空心砌块临时间断处应砌成斜槎，斜槎水平投影长度不应小于斜槎高度的（ ）。 | A、1/2 。 B、2/3。 C、3/4 。 D、1。
324 | 单选题 | 按《湖南省住宅工程质量通病防治技术规程》（DBJ 43/T 306-2014），厨卫楼板沿墙翻边应与楼板一起浇筑，高度应不小于（ ）mm。 | A、100。 B、150。 C、200。 D、250。
325 | 单选题 | 按《砌体结构设计规范》GB50003-2011，墙体转角处和纵横墙交接处应设拉结筋，埋入长度从墙的转角或交接处算起，对实心砖墙每边不小于（ ）mm，对多孔砖墙每边不小于（ ）mm。 | A、500，500。 B、500，700。 C、700，700。 D、500，1000。
326 | 单选题 | 按《建筑工程裂缝防治技术规程》JGJ/T317-2014，当轻质条板墙体的安装长度超过( )m时，应设置立柱或采取其它加强措施。 | A、4。 B、5。 C、6。 D、8。
327 | 单选题 | 按《建筑工程裂缝防治技术规程》JGJ/T317-2014，对厚度不大于( )mm的隔墙板，不宜横向开槽埋管，当在墙板内竖向开槽走线时，线管直径不宜超过（ ）mm。 | A、90，20。 B、90，25。 C、100，20。 D、100，25。
328 | 单选题 | 按《砌体结构设计规范》GB50003-2011，预制钢筋混凝土板在混凝土圈梁上的支承长度不应小于（ ）mm；在墙上的支承长度不应小于（ ）mm。 | A、80，90。 B、80，100。 C、90，100。 D、100，120。
329 | 单选题 | 超过六层设防7度的砖砌体房屋，构造柱纵向钢筋宜采用（ ）。 | A、4Ф12。 B、4Ф14。 C、4Ф16。 D、4Ф18。
330 | 单选题 | 依据《城市桥梁工程施工与质量验收规范》CJJ2-2008，9.4.3条有关要求， 砌体勾缝形式、砂浆强度等级应符合设计要求。设计无规定时，块石砌体宜采用（ ）或平缝。 | A、凹缝 B、凸缝 C、宽缝 D、窄缝
331 | 单选题 | 依据《城市桥梁工程施工与质量验收规范》CJJ2-2008第5.3条有关要求，非承重侧模应在混凝土强度能保证结构棱角不损坏时方可拆除，混凝土强度宜为（ ）MPa及以上。 | A、3.5 B、7.5 C、2.5 D、10.0
332 | 单选题 | 依据《城市桥梁工程施工与质量验收规范》CJJ2-2008第5.3.1条有关要求，结构跨度为8m的钢筋混凝土板底模的拆除，应符合设计要求。当无设计要求时，混凝土强度应达到设计混凝土强度标准值的（ ）方可拆除。 | A、50% B、75% C、80% D、100%
333 | 单选题 | 依据《城镇道路工程施工与质量验收规范》(CJJ1-2008)8.1.2，沥青混合料面层不得在雨、雪天及环境最高温度低于（ ）施工。 | A、1℃。 B、5℃。 C、10℃。 D、20℃
334 | 单选题 | 依据《城镇道路工程施工与质量验收规范》(CJJ1-2008)8.1.7.，当次干路用粉煤灰做填料时，其用量不应超过填料总量（ ）。 | A、20%。 B、30%。 C、40%。 D、50%
335 | 单选题 | 依据《城镇道路工程施工与质量验收规范》(CJJ1-2008)8.2.20热拌沥青混合料路面表面温度自然降温低于（ ）后，方可开放交通。 | A、50℃。 B、60℃。 C、70℃。 D、80℃
336 | 单选题 | 依据《城镇道路工程施工与质量验收规范》(CJJ1-2008)8.5.1热拌沥青混合料面层质量检验的主控项目不包括（ ） | A、压实度。 B、平整度。 C、弯沉值。 D、面层厚度
337 | 单选题 | 依据《城镇道路工程施工与质量验收规范》(CJJ1-2008)10.1.1，水泥混凝土面层在重交通以上等级道路、城市快速路、主干路不宜采用（ ）。 | A、道路硅酸盐水泥。 B、硅酸盐水泥。 C、普通硅酸盐水泥。 D、矿渣水泥
338 | 单选题 | 依据《城镇道路工程施工与质量验收规范》(CJJ1-2008)10.1.3，水泥混凝土路面细集料说法错误的是（ ）。 | A、宜采用质地坚硬、细度模数2.5以上、符合级配规定的洁净粗砂、中砂。 B、城市快速路、主干路宜采用一级砂、二级砂。 C、淡化海砂可用于城市快速路、主干路、次干路。 D、使用机制砂时，砂磨光值宜大于35
339 | 单选题 | 依据《城镇道路工程施工与质量验收规范》(CJJ1-2008)10.7，下列混凝土面层养护说法错误的是（ ）。 | A、水泥混凝土面层成活后，应及时养护。 B、养护方法可选用保湿法和塑料薄膜法覆盖等。 C、气温较高时，养护不宜少于7天。 D、养护期间应封闭交通，不应堆放重物
340 | 单选题 | 依据《城镇道路工程施工与质量验收规范》(CJJ1-2008)8.1.6，当旧水泥混凝土路面作为基层加铺沥青混合料面层时，下列说法错误的是（ ）。 | A、对原混凝土路面无需做弯沉试验，经表面处理后，可作基层使用。 B、对原混凝土路面面层与基层间的空隙，应填充处理。 C、对局部破损的原混凝土面层应剔除，并修补完好。 D、对混凝土面层采取防反射裂缝措施
341 | 单选题 | 依据《城镇道路工程施工与质量验收规范》(CJJ1-2008)8.1.7，沥青混合料面层对沥青的要求，下列说法正确的是（ ）。 | A、宜优先采用B级沥青作为道路面层使用。 B、在高温条件下宜采用黏度较小的乳化沥青。 C、当缺乏所需标号的沥青时，不能采用其他标号沥青掺配。 D、当使用改性沥青时，改性沥青的基质沥青应与改性沥青有良好的配伍性
342 | 单选题 | 依据《城镇道路工程施工与质量验收规范》(CJJ1-2008)17.3.6，当风力在（ ）级及以上，沥青混合料不应施工。 | A、8。 B、6。 C、7。 D、5。
343 | 单选题 | 依据《城镇道路工程施工与质量验收规范》(CJJ1-2008)10.8.1，混凝土路面井框与路面允许高差采用（ ）检验工具。 | A、水准仪。 B、经纬仪。 C、钢尺。 D、直尺和塞尺
344 | 单选题 | 依据《沥青路面施工及验收规范》（GB50092-96）7.7.9，压路机碾压过程中有沥青混合料粘轮现象时，碾压轮严禁洒（ ）。 | A、水。 B、润滑油。 C、加洗衣粉的水。 D、柴油
345 | 单选题 | 根据《铝合金门窗工程技术规范》JGJ214的要求，铝合金门窗框与洞口缝隙不宜使用（ ）密实。 | A、海砂成分的砂浆 B、保温、防潮且无腐蚀的软质材料 C、防水砂浆 D、聚氨酯泡沫填缝胶
346 | 单选题 | 根据《铝合金门窗工程技术规范》JGJ214铝合金门窗施工时，固定片间距不应大于（ ）mm。 | A、300 B、400 C、500 D、600
347 | 单选题 | 根据《铝合金门窗工程技术规范》JGJ214的要求，推拉门和推拉窗窗扇应有防止从室外侧拆卸的装置，推拉窗用于外窗时，应设置（ ）装置。 | A、防盗 B、防坠落 C、防砸 D、防火
348 | 单选题 | 根据《铝合金门窗工程技术规范》JGJ214门窗中门用主型材的主要受力部位基材的截面最小实测壁厚不应小于（ ）mm。 | A、1 B、1.5 C、2 D、2.5
349 | 单选题 | 根据《铝合金建筑型材》GB/T5237.4-2017规范要求，铝合金型材采用粉末喷涂进行表面处理时，装饰面上的膜层局部厚度应不小于（）μm，平均膜厚不宜大于（ ）μm。 | A、60，150 B、60，120 C、40，150 D、40，120
350 | 单选题 | 依据《城镇道路工程施工与质量验收规范》(CJJ1-2008),6.3.10，机械开挖作业时，必须避开建（构）筑物、管线，在距管道边（ ）范围内应采用人工开挖；在距直埋缆线（ ）范围内必须采用人工开挖，且宜在管理单位监护下进行。 | A、1米，2米。 B、2米，1米。 C、1米，3米。 D、1米，2.5米
351 | 单选题 | 依据《城镇道路工程施工与质量验收规范》(CJJ1-2008),6.3.13旧路加宽时，填土不宜选用（ ）。 | A、与原路基土壤相同的的土壤。 B、与原路基土壤相同的的土壤或碎石土。 C、与原路基土壤相同的的土壤或砾石土。 D、与原路基土壤相同的的土壤或黏土。
352 | 单选题 | 依据《城镇道路工程施工与质量验收规范》(CJJ1-2008),3.0.9施工中，前一（ ）未经验收合格严禁进行后一（ ）施工。 | A、单位工程。 B、分部工程。 C、分项工程。 D、检验批。
353 | 单选题 | 依据《城镇道路工程施工与质量验收规范》(CJJ1-2008),6.4.2开挖路堑发现岩性有突变时，应及时报请（ ）办理设计变更 | A、建设单位。 B、施工单位。 C、监理单位。 D、设计单位
354 | 单选题 | 依据《城镇道路工程施工与质量验收规范(CJJ1-2008),6.4.4，爆破施工必须由取得爆破专业技术资质的（ ）承担，爆破工应经技术培训持证上岗。现场必须设（ ）指挥。 | A、施工单位，专人。 B、施工队伍，有经验的人 。 C、专人，专人。 D、企业，专人
355 | 单选题 | 依据《城镇道路工程施工与质量验收规范(CJJ1-2008),6.3.12，路基压实施工应先轻后重、先慢后快、均匀一致。压路机最快速度不宜超过（ ） | A、4km/h。 B、3km/h。 C、6km/h。 D、5km/h。
356 | 单选题 | 依据《城镇道路工程施工与质量验收规范(CJJ1-2008),6.3.12，填土应分层进行。下层填土验收合格后，方可进行上层填筑，路基填土宽度每侧应比设计规定宽（ ）。 | A、40cm。 B、50cm。 C、60cm。 D、35cm。
357 | 单选题 | 依据《城市测量规范》(CJJ/T8-2011)3.3.2测量成果的验收宜由（ ）组织实施，也可由（ ）委托国家认可的检验机构实施。 | A、甲方 ，监理单位。 B、监理单位，施工单位。 C、甲方，甲方。 D、施工单位，监理单位。
358 | 单选题 | 依据《城镇道路工程施工与质量验收规范》(CJJ1-2008),6.4.5填石路基施工前应先修筑试验段，以确定能达到最大压实干密度的（ ）与压实机械组合，及相应的压实遍数、沉降差等施工参数。 | A、松铺厚度。 B、厚度。 C、压实厚度。 D、压实度
359 | 单选题 | 依据《城镇道路工程施工与质量验收规范(CJJ1-2008),6.3.12，下列哪种土可以作为路基填料（ ）。 | A、沼泽土。 B、泥炭土。 C、有机土。 D、砂类土。
360 | 单选题 | 加强党对党的各级组织和全体党员的教育、管理和监督，把纪律挺在前面，注重抓早抓小、防微杜渐。以上表述概括的是下列那一项原则?（ ） | A、党员在党纪面前人人平等原则。 B、实事求是原则。 C、坚持党要管党、 全面从严治党原则。 D、民主集中制原则。
361 | 单选题 | 违反有关规定办理因私出国（境）证件、前往港澳通行证，或者未经批准出入国（边）境，情节较轻的， 给予（ ） 处分。 | A、警告或者严重警告。 B、留党察看。 C、严重警告。 D、警告。
362 | 单选题 | 在考试、录取工作中，有泄露试题、考场舞弊、 涂改考卷、违规录取等违反有关规定行为的，给予警告或者严重警告处分；情节较重的，（ ） ； 情节严重的，给予开除党籍处分。 | A、给予警告或者严重警告处分。 B、给予撤销党内职务或者留党察看处分。 C、给予留党察看或者开除党籍处分。 D、不追究其责任。
363 | 单选题 | 《中华人民共和国宪法》规定，我国公民对于任何国家机关和国家机关工作人员的（ ）行为，有向有关国家机关提出申诉、控告或者检举的权利。 | A、违法失职。 B、违法犯罪。 C、渎职犯罪。 D、懒政堕政。
364 | 单选题 | 我国第一次确认宪法具有最高法律效力的是( ) | A、1954年宪法。 B、1975年宪法。 C、1978年宪法。 D、1982年宪法。
365 | 单选题 | 现行宪法序言明确宣告本宪法规定了国家的根本制度和( ) | A、政治制度。 B、社会制度。 C、国家制度。 D、根本任务。
366 | 单选题 | 现行宪法第3条规定，我国的国家机构实行（ ） | A、社会主义法治原则。 B、民主集中制原则 。 C、责任制原则。 D、党对国家机构的领导原则。
367 | 单选题 | 关于全国人民代表大会，下列哪种说法是不正确的？（ ） | A、全国人民代表大会是最高国家权力机关。 B、全国人民代表大会行使国家立法权。 C、全国人民代表大会会议每年举行一次。 D、全国人民代表大会代表名额和代表产生办法由法律规定。 E、全国人民代表大会每届任期五年。
368 | 单选题 | 全国人民代表大会不能行使下列哪种职权？（ ） | A、修改宪法。 B、监督宪法的实施。 C、选举中华人民共和国主席、副主席。 D、选举中央军事委员会主席。 E、选举国务院总理
369 | 单选题 | 我国宪法站在统揽全局的高度，规定了国家通过在城乡不同范围的群众中制定和执行各种守则、公约，加强——的建设。（ ） | A、社会主义物质文明。 B、社会主义精神文明。 C、社会主义政治文明。 D、社会主义制度文明。
370 | 单选题 | 中华人民共和国公民必须遵守宪法和法律，( )，爱护公共财产，遵守劳动纪律，遵守公共秩序，尊重社会公德。 | A、遵守职业道德。 B、保守国家秘密。 C、尊重知识产权。 D、遵守公序良俗。
371 | 单选题 | 依据《给水排水管道工程施工及验收规范》GB50268-2008第5.1.6条有关要求，管道橡胶圈贮存温度宜为（ ）。 | A、-15～30℃ B、-15～50℃ C、-5～30℃ D、-5～50℃
372 | 单选题 | 依据《给水排水管道工程施工及验收规范》GB50268-2008第5.2.1条有关要求，若管道基础采用原状地基，当原状地基为岩石或坚硬土层时，管道下方应铺设（ ）垫层。 | A、卵石 B、灰土 C、黏土 D、砂
373 | 单选题 | 依据《给水排水管道工程施工及验收规范》GB50268-2008第5.2.2条有关要求，管道混凝土基础浇筑后应进行养护，强度低于（ ）Mpa时不得承受荷载。 | A、1.0 B、1.2 C、1.5 D、1.8
374 | 单选题 | 依据《给水排水管道工程施工及验收规范》GB50268-2008第5.2.3条有关要求，柔性接口的D300～800刚性管道基础结构设计无要求时，一般土质地段铺设砂垫层总厚度为（ ）。 | A、100mm B、150mm C、200mm D、250mm
375 | 单选题 | 依据《给水排水管道工程施工及验收规范》GB50268-2008第5.3.16，钢管焊接方式应符合设计和焊接工艺评定的要求，管径大于（ ）时，应采用双面焊。 | A、500mm B、800mm C、1000mm D、1200mm
376 | 单选题 | 依据《给水排水管道工程施工及验收规范》GB50268-2008第5.5.8，D=1200的球墨铸铁管沿曲线安装时，接口的允许转角为（ ）。 | A、0° B、1° C、2° D、3°
377 | 单选题 | 依据《给水排水管道工程施工及验收规范》GB50268-2008第5.6.6条有关要求，刚性接口的钢筋混凝土管道，钢丝网水泥砂浆抹带接口应选用网格（ ）、丝径为20号的钢丝网。 | A、5mm×5mm B、10mm×10mm C、15mm×15mm D、20mm×20mm
378 | 单选题 | 依据《给水排水管道工程施工及验收规范》GB50268-2008第5.6.7条有关要求，刚性接口的钢筋混凝土管道，钢丝网水泥砂浆抹带完成后应立即用（ ）的材料覆盖，（ ）后洒水养护。 | A、防水、3～4h B、吸水性强、3～4h C、防水、6～7h D、吸水性强、6～7h
379 | 单选题 | 依据《给水排水管道工程施工及验收规范》GB50268-2008第5.9.3条有关要求，硬聚氯乙烯管、聚乙烯管及其复合管安装完并调整中心线及高程合格后，即将管底有效支撑脚范围用（ ）回填密实。 | A、优质黏土 B、石灰土 C、卵石 D、中粗砂
380 | 单选题 | 依据《给水排水管道工程施工及验收规范》GB50268-2008第5.9.3条有关要求，硬聚氯乙烯管、聚乙烯管及其复合管安装时，承插式柔性接口连接宜在当日温度较高时进行，插口端不宜插到承口底部，应留出不小于（ ）的伸缩空隙。 | A、10mm B、20mm C、30mm D、50mm
381 | 单选题 | 依据《给水排水管道工程施工及验收规范》GB50268-2008第5.10.7条有关要求，D=1500的钢筋混凝土管道刚性接口相邻管接口错口应不大于（ ）。 | A、1mm B、2mm C、3mm D、5mm
382 | 单选题 | 根据《金属与石材幕墙工程技术规范》（JGJ133）的要求，钢结构幕墙高度超过40m时，钢构件宜采用（ ），并应在其表面涂刷防腐涂料。 | A、高耐候结构钢 B、普通碳素结构钢 C、合金结构钢 D、优质碳素结构钢
383 | 单选题 | 根据《金属与石材幕墙工程技术规范》（JGJ133）的要求，幕墙用单层铝板厚度不应小于（ ）。 | A、3mm B、2.5mm C、2mm D、1.5mm
384 | 单选题 | 根据《金属与石材幕墙工程技术规范》（JGJ133）的要求，石材幕墙中的单块石材板面面积不宜大于（ ）㎡。 | A、0.8 B、1.0 C、1.5 D、2.0
385 | 单选题 | 根据《金属与石材幕墙工程技术规范》（JGJ133）的要求，与幕墙立柱直接相连的主体混凝土构件的混凝土强度等级不宜低于（ ）。 | A、C20 B、C25 C、C30 D、C35
386 | 单选题 | 根据《金属与石材幕墙工程技术规范》JGJ 133的要求，石材硅酮结构密封胶除了做常规的性能试验以外，和玻璃幕墙相比还需做（ ）的试验。 | A、无污染试验 B、抗冻试验 C、吸水率 D、邵氏硬度
387 | 单选题 | 按《建筑地面工程施工质量验收规范》（GB50209-2010）4.2.3，填土施工过程中，应分层摊铺、分层压实、分层检验其（ ）。 | A、厚度 B、含水量 C、高程 D、密实度
388 | 单选题 | 按《建筑装饰装修工程质量验收规范》（GB50210-2018）3.1.4，建筑装饰装修工程涉及主体和承重结构改动或增加荷载时，必须由原结构设计单位或具备相应资质的设计单位核查有关原始资料，对既有建筑结构的（ ）进行核验、确认。 | A、久性 B、舒适性 C、安全性 D、可靠性
389 | 单选题 | 按《湖南省住宅工程质量通病防治技术规程》（DBJ 43/T 306-2014）7.2.3，门窗边框与墙体连接固定点每边不少于( )处，相邻固定点的最大间距不应大于500mm，边框端部固定点距端部距离不应大于150mm。 | A、1 B、2 C、3 D、4
390 | 单选题 | 按《建筑装饰装修工程质量验收规范》（GB50210-2018）6.4.10，推拉门窗扇的开关力不应大于（ ）。 | A、80N B、100N C、120N D、150N
391 | 单选题 | 按《建筑装饰装修工程质量验收规范》（GB50210-2018）7.1.4下列吊顶工程项目可不进行隐蔽验收的是（ ）。 | A、饰面材料安装 B、吊顶内管道、设备的安装及水管试压 C、预埋件或拉结筋 D、吊杆安装
392 | 单选题 | 按《建筑装饰装修工程质量验收规范》（GB50210-2018）7.1.12，下列可以固定在吊顶工程龙骨上的是 （ ）。 | A、饰面材料 B、重型灯具 C、电扇 D、重型设备
393 | 单选题 | 按《建筑装饰装修工程质量验收规范》（GB50210-2018）4.2.10，有排水要求的部位应做滴水线(槽)。 滴水线(槽)应整齐顺直，滴水线应内高外低，滴水槽的宽度和深度均不应小于（ ）mm。 | A、10mm B、15mm C、20mm D、25mm
394 | 单选题 | 按《建筑装饰装修工程质量验收规范》（GB50210-2018）6.1.11，建筑外门窗的安装必须牢固。在砌体上安装门窗严禁用（ ）固定。 | A、钢钉 B、膨胀螺栓 C、发泡胶 D、射钉
395 | 单选题 | 按《建筑装饰装修工程质量验收规范》（GB50210-2018）7.1.11吊杆距主龙骨端部距离不得大于（ ）。 | A、100mm B、150mm C、200mm D、300mm
396 | 单选题 | 按《建筑装饰装修工程质量验收规范》（GB50210-2018）4.1.4，抹灰总厚度大于或等于（ ）时的加强措施应进行隐蔽验收。 | A、15mm B、25mm C、35mm D、45mm
397 | 单选题 | 按《建筑装饰装修工程质量验收规范》（GB50210-2018）7.1.11，当吊杆长度大于（ ），应设置反支撑。 | A、1500mm B、1800mm C、2000mm D、2500mm
398 | 单选题 | 按《建筑装饰装修工程质量验收规范》（GB50210-2018）11.1.5相同设计，材料、工艺和施工条件的幕墙工程每（ ）㎡，应划分一个检验批。 | A、1000㎡ B、1500㎡ C、2000㎡ D、3000㎡
399 | 单选题 | 按《住宅室内装饰装修工程质量验收规范》（JGJ/T-2013）4.2.1，墙面基层空鼓面积不应大于（ ）㎡，且每自然间不应多于（ ）处。 | A、0.03，2 B、0.04，2 C、0.04，3 D、0.05，3
400 | 单选题 | 按《外墙饰面砖工程施工及验收规范》（JGJ-2015）4.0.3，外墙饰面砖粘贴应设置伸缩缝。伸缩缝间距不宜大于（ ）m，伸缩缝宽度宜为（ ）mm。 | A、5，15 B、5，20 C、6，15 D、6，20
401 | 单选题 | 按《外墙饰面砖工程施工及验收规范》（JGJ-2015）4.0.4，外墙饰面砖伸缩缝应采用（ ）嵌缝。 | A、环氧树脂胶 B、耐候结构胶 C、耐候密封胶 D、玻璃结构胶
402 | 单选题 | 按《外墙饰面砖工程施工及验收规范》（JGJ-2015）5.1.4，现场粘贴外墙饰面砖所用（ ）必须与施工前粘结强度检验合格的饰面砖样板相同。 | A、材料和施工工艺 B、颜色和施工工艺 C、材料和施工人员 D、材料和施工环境
403 | 单选题 | 按《建筑地面工程施工质量验收规范》（GB50209-2010）3.0.5，（ ）和有防滑要求的建筑地面应符合设计防滑要求。 | A、厨房 B、餐厅 C、厕浴间 D、卧室
404 | 单选题 | 按《建筑地面工程施工质量验收规范》（GB50209-2010）3.0.15，水泥混凝土散水、明沟和台阶等与建筑物连接处及房屋转角处应设缝处理，缝内应填嵌（ ）密封材料且缝宽应为15~20mm。 | A、柔性 B、塑性 C、弹性 D、定型
405 | 单选题 | 按《建筑地面工程施工质量验收规范》（GB50209-2010）4.10.5，铺设隔离层时，在管道穿过楼板面四周，防水、防油渗材料应向上铺涂，并超过套管的上口；在靠近柱、墙处，应高出面层（ ）或按设计要求的高度铺涂。 | A、100~200mm B、200~300mm C、300~400mm D、400~500mm
406 | 单选题 | 按《建筑地面工程施工质量验收规范》（GB50209-2010）4.10.11，厕浴间和有防水要求的房间楼板四周除门洞外应做混凝土翻边，高度不应小于（ ），宽同墙厚。 | A、100mm B、200mm C、300mm D、400mm
407 | 单选题 | 按《建筑地面工程施工质量验收规范》（GB50209-2010）5.1.4，建筑地面工程整体面层施工后，养护时间不应少于（ ），抗压强度应达到（ ）后方准上人行走。 | A、7d，5MPa B、7d，3MPa C、5d，5MPa D、5d，3MPa
408 | 单选题 | 按《建筑地面工程施工质量验收规范》（GB50209-2010）5.7.4不发火面层中砂应质地坚硬、表面粗糙，其粒径应为0.15mm～5mm，含泥量不应大于（ ），有机物含量不应大于0.5% | A、3% B、5% C、7% D、9%
409 | 单选题 | GB/T20473-2006建筑保温砂浆中不作要求的检验项目是（ ）。 | A、线性收缩率 B、压减粘接强度 C、含水率 D、导热系数
410 | 单选题 | 按《湖南省住宅工程质量通病防治技术规程》（DBJ 43/T 306-2014）11.2.9.5外墙抹灰面层应设置分格缝，分格缝间距不大于（ ）。 | A、3m B、4m C、5m D、6m
411 | 单选题 | 依据《湖南省住宅工程质量通病防治技术规程》DBJ43/T306-2014第10.2.8条，室内装饰装修时找平层施工前应设置用于控制（ ）的灰饼或标筋。 | A、厚度 B、硬度 C、水平度 D、垂直度
412 | 单选题 | 依据湘建建函〔2014〕73号（ ）单位要成立住宅工程质量常见问题专项治理工作小组，负责组织住宅工程质量常见问题防控设计措施的研究及技术措施的制定。 | A、设计 B、施工 C、勘察 D、监理
413 | 单选题 | 依据湘建建函〔2014〕73号保温板间残留缝隙应采用（ ）填缝。 | A、泡沫胶填缝剂 B、保温板粘接剂 C、阻燃型聚氨酯发泡材料 D、小块保温板
414 | 单选题 | 依据质量管理标准化考评试用表，大理石、花岗石面层铺设前，板块的背面和侧面应进行（ ）处理。 | A、防腐 B、防碱 C、防氧化 D、防开裂
415 | 单选题 | 按《建筑装饰装修工程质量验收规范》（GB50210-2018）7.1.8，吊顶工程的木龙骨和木面板应进行（ ）处理。 | A、防腐 B、防碱 C、防火 D、防氧化
416 | 单选题 | 按《建筑装饰装修工程质量验收规范》（GB50210-2018）3.1.1，建筑装饰装修工程（ ）进行设计，并出具完整的施工图设计文件。 | A、必须 B、应该 C、宜 D、可以
417 | 单选题 | 根据《建筑幕墙》（GBT 20186）的要求，天然花岗石的最小厚度不小于（ ）。 | A、30mm B、25mm C、20mm D、18mm
418 | 单选题 | GB/T21086-2007-10.4.2.3-单元部件间十字接口处，应采取（ ）措施。 | A、防变形 B、防位移 C、防尘 D、防渗漏封口
419 | 单选题 | 根据《建筑节能工程施工质量验收规范》GB50411的不属于门窗节能验收内容是( )。 | A、消防器 B、玻璃 C、遮阳设施 D、通风器胶
420 | 单选题 | 根据《建筑节能工程施工质量验收规范》GB50411的要求墙体节能工程和幕墙节能工程都要必须验收（ ）。 | A、主体结构基层 B、保温隔热砌体 C、通风换气系统 D、凝结水收集排放系统
421 | 单选题 | 按《建筑节能工程施工质量验收规范》（GB50411-2007）3.1.2，当设计变更涉及建筑节能效果时，应经（ ）审查，在实施前应办理设计变更手续，并获得监理或建设单位的确认。 | A、原施工图设计审查机构 B、新施工图设计审查机构 C、有资质的施工图设计审查机构 D、以上均可
422 | 单选题 | 按《建筑节能工程施工质量验收规范》（GB50411-2007）3.3.1，建筑节能工程应按照经审查合格的（ ）和经审查批准的（ ）施工。 | A、设计图纸，施工技术措施 B、设计图纸，施工方案 C、设计文件，施工技术措施 D、设计文件，施工方案
423 | 单选题 | 《建筑节能工程施工质量验收规范》（GB50411-2007）4.1.2，墙体节能工程施工过程中应及时进行（ ），施工完成后应进行墙体节能分项工程验收。 | A、质量检查 B、隐蔽工程验收 C、检验批验收 D、以上三项
424 | 单选题 | 《建筑节能工程施工质量验收规范》（GB50411-2007）4.1.6，墙体节能工程验收的检验批划分应符合，采用相同材料、工艺和施工做法的墙面，每（ ）平方米面积划分为一个检验批。 | A、100-500 B、500-1000 C、1000-1500 D、1500-2000
425 | 单选题 | 《建筑节能工程施工质量验收规范》（GB50411-2007）4.2.3，墙体节能工程采用的保温材料进场时应对其下列性能进行复检（ ）。 | A、导热系数 B、密度 C、抗压强度 D、以上三项
426 | 单选题 | 《建筑节能工程施工质量验收规范》（GB50411-2007）4.2.7，墙体节能工程施工检验批检查，每个检验批抽查不少于（ ）处。 | A、2 B、3 C、4 D、5
427 | 单选题 | 《建筑节能工程施工质量验收规范》（GB50411-2007）4.2，当外墙采用保温浆料做保温层时，每个检验批应抽样制作同条件养护试块不少于（ ）组。 | A、2 B、3 C、4 D、5
428 | 单选题 | 《建筑节能工程施工质量验收规范》（GB50411-2007）4.2.11，（ ）砌筑的墙体，应采用具有保温功能的砂浆砌筑。砌筑砂浆的强度等级应符合设计要求。砌体的水平灰缝饱满度不应低于90%，竖直灰缝饱满度不应低于80%。 | A、保温砌块 B、页岩多孔砖 C、蒸压灰砂砖 D、空心砌块
429 | 单选题 | 《建筑节能工程施工质量验收规范》（GB50411-2007）4.2.13，隔汽层的位置、使用的材料及构造做法应符合设计要求和相关标准的规定。每个检验批抽查（ ）%，并不少于（ ）处。 | A、5，4 B、4，3 C、6，4 D、5，3
430 | 单选题 | 《建筑节能工程施工质量验收规范》（GB50411-2007）4.2.14，（ ）或毗邻不采暖空间墙体上的门窗洞口四周的侧面，墙体上凸窗的侧面，应设计要求采取节能保温措施。每个检验批抽查5%，并不少于5个洞口。 | A、外墙 B、内墙 C、砌体墙 D、轻质隔墙
431 | 单选题 | 当采用加强网作为防止开裂的措施时，加强网的铺贴和搭接应符合设计和施工方案的要求。每个检验批抽查不少于（ ）处，并不少于（ ）平方。 | A、5，3 B、5，2 C、5，4 D、5，5
432 | 单选题 | 依据《湖南省住宅工程质量通病防治技术规程》DBJ43/T306-2014第11.1.11条,坡度大于3%的上人屋面保温板材铺设宜采取何种铺设方法（ ） | A、干铺法 B、粘结法 C、湿铺法 D、满粘法
433 | 单选题 | 依据《湖南省住宅工程质量通病防治技术规程》DBJ43/T306-2014第11.1.7条，外墙保温采用保温砂浆时，其厚度不宜大于（ ）mm，不应大于（ ）mm。 | A、40，60 B、40，50 C、50，50 D、50，60
434 | 单选题 | 依据《湖南省住宅工程质量通病防治技术规程》DBJ43/T306-2014第11.1.5条，外门窗与墙体及其饰面间，应有（ ）道防水密封措施。 | A、一 B、两 C、三 D、无
435 | 单选题 | 依据《湖南省住宅工程质量通病防治技术规程》DBJ43/T306-2014第11.1.11条，采用保温板材时，坡度不大于（ ）%的不上人屋面可采用干铺法，上人屋面宜采用粘结法。 | A、3 B、4 C、5 D、6
436 | 单选题 | 依据《湖南省住宅工程质量通病防治技术规程》DBJ43/T306-2014第11.1.10条，倒置式屋面工程的保温层应采用导热系数小于（ ）W/（m· K），压缩强度或抗压强度不小于（ ）kPa。 | A、0.8，140 B、1.9，100 C、0.9，150 D、0.08，150
437 | 单选题 | 依据《湖南省住宅工程质量通病防治技术规程》DBJ43/T306-2014第11.1.10条，倒置式屋面工程的保温层设计厚度应按计算厚度增加（ ），且最小厚度不得小于（ ），使用年限不得低于防水层使用年限。 | A、25%，25mm B、20%，25mm C、25%，25cm D、25%，20cm
438 | 单选题 | 依据《湖南省住宅工程质量通病防治技术规程》DBJ43/T306-2014第11.2.7条，保温浆料应分遍抹灰，每遍的抹灰厚度宜控制在（ ）mm左右，最后一遍抹灰厚度宜控制在（ ）mm左右，每两遍的施工间隔应在24h以上。 | A、15，20 B、20，20 C、2，10 D、20，15
439 | 单选题 | 依据《湖南省住宅工程质量通病防治技术规程》DBJ43/T306-2014第11.2.8条，条粘法需用工具锯齿涂抹，涂抹面积应达到（ ）；点框法粘接面积不应小于（ ）。 | A、90%，50% B、100%，50% C、50%，100% D、50%，90%
440 | 单选题 | 依据《湖南省住宅工程质量通病防治技术规程》DBJ43/T306-2014第11.2.4条，外墙保温系统基层的平整度应控制在（ ）mm以内。 | A、4 B、5 C、6 D、8
441 | 单选题 | 依据《湖南省住宅工程质量通病防治技术规程》DBJ43/T306-2014第11.1.6条，外墙抗裂保护层厚度。薄抹面系统不应小于（ ）mm且不宜大于（ ）mm。 | A、3，6 B、3，8 C、2，6 D、2，8
442 | 单选题 | 依据《湖南省住宅工程质量通病防治技术规程》DBJ43/T306-2014第11.2.6条，各类保温砂浆外保温施工环境温度不得低于（ ）℃。 | A、0 B、1 C、3 D、5
443 | 单选题 | 依据《湖南省住宅工程质量通病防治技术规程》DBJ43/T306-2014第11.2.9.4条，外墙抹灰应在砌体工程质量检验合格后施工，且宜在砌体完工后（ ）进行。 | A、12h B、24h C、7d D、15d
444 | 单选题 | 根据《建筑玻璃应用技术规程》（JGJ113）的要求， 地板玻璃必须采用（ ）。 | A、钢化玻璃 B、半钢化玻璃 C、夹层玻璃 D、安全玻璃
445 | 单选题 | 根据《建筑玻璃应用技术规程》（JGJ113）的要求，建筑玻璃用于建筑物立面时，作用玻璃上的荷载主要是（ ） | A、风荷载 B、永久荷载 C、雪荷载 D、活荷载
446 | 单选题 | 依据《城市桥梁工程施工与质量验收规范》CJJ2-2008，10.3.3，清孔后的沉渣厚度应符合设计要求。设计未规定时，摩擦桩的沉渣厚度不应大于（ ）；端承桩的沉渣厚度不应大于（ ）。 | A、200，100 B、300，100 C、300，200 D、300，150
447 | 单选题 | 依据《城市桥梁工程施工与质量验收规范》CJJ2-2008，10.3.7，在特殊条件下需人工挖孔时，应根据设计文件、水文地质条件、现场状况，编制（）。其护壁结构应经计算确定。施工中应采取防坠落、坍塌、缺氧和有毒、有害气体中毒的措施。 | A、施工方案 B、作业指导书 C、施工组织设计 D、专项施工方案
448 | 单选题 | 依据《城镇道路工程施工与质量验收规范》CJJ 1-2008，7.1.1，（ ）基层宜在冬期开始前30~45d完成施工。 | A、水泥稳定土。 B、石灰稳定土。 C、石灰稳定砂砾。 D、水泥稳定碎石。
449 | 单选题 | 依据《城镇道路工程施工与质量验收规范》CJJ 1-2008，7.1，下列关于基层规定中说法错误的是？（ ） | A、高填土路基与软土路基，在沉降值符合设计规定后，即可施工道路基层。 B、基层材料的摊铺宽度应为设计宽度两侧加施工必要附加宽度。 C、基层施工中严禁用贴薄层方法整平修补表面。 D、水泥稳定土类基层材料宜在冬期开始前15~30d完成施工。
450 | 单选题 | 依据《城镇道路工程施工与质量验收规范》CJJ 1-2008，7.2.1,下列关于石灰稳定土中原材料石灰的规定说法错误的是？（ ） | A、宜采用1~3级的新石灰。 B、磨细生石灰，可不消解直接使用。 C、储存较久的的消解石灰，观察其并未受潮变质后，才能使用。 D、块灰应在使用前2~3d完成消解，未能消解的生石灰应筛除。
451 | 单选题 | 依据《城镇道路工程施工与质量验收规范》CJJ 1-2008，7.2.6下列关于厂拌石灰土摊铺和碾压正确做法的是？（ ） | A、摊铺时压实系数通过经验确定。 B、由于摊铺的石灰土后时间太晚，项目部决定第二天进行碾压。 C、在直线和不设超高的平曲线段，应由中心向两侧碾压。 D、每次摊铺长度宜为一个碾压段。
452 | 单选题 | 依据《城镇道路工程施工与质量验收规范》CJJ 1-2008，7.2.6摊铺无机结合料的压实系数应通过（ ）确定 | A、设计。 B、试验。 C、计算。 D、经验。
453 | 单选题 | 依据《城镇道路工程施工与质量验收规范》CJJ 1-2008，7.2.7在设超高的平曲线段，碾压摊铺无机结合料，下列碾压顺序正确的是？（ ） | A、由外侧向内侧碾压。 B、由内侧向外侧碾压。 C、由路基中心向两边同时施工。 D、由路基两边向中心进行。
454 | 单选题 | 依据《城镇道路工程施工与质量验收规范》CJJ 1-2008，7.3.4-7.3.5,石灰、粉煤灰稳定砂砾摊铺与养护中，以下说法正确的是（ ） | A、混合料基层养护采用干养。 B、养护期间如需通行机动车辆应限速，严禁履带车辆通行。 C、常温下养护时间不宜少于15d。 D、混合料每层最大压实厚度应为30cm,且不宜小于10cm。
455 | 单选题 | 依据《城镇道路工程施工与质量验收规范》CJJ 1-2008，7.8,石灰粉煤灰稳定砂砾基层无侧限抗压强度试件，试件养生时间为（ ） | A、7d。 B、14d。 C、3d。 D、28d。
456 | 单选题 | 依据《城市桥梁工程施工与质量验收规范》CJJ2-2008，7.11.1，当工地昼夜平均气温连续( )低于( )℃或最低气温低于( )℃时，应确定混凝土进入冬期施工。 | A、3，5，0 B、5，5，-3 C、3，3，-3 D、5，0，-3
457 | 单选题 | 按《湖南省住宅工程质量通病防治技术规程》（DBJ 43/T 306-2014）8.1.6，倒置式屋面坡度大于（ ）时，应沿垂直于坡度的方向设置防滑条，防滑条应与结构可靠连接。 | A、10% B、15% C、20% D、25%
458 | 单选题 | 按《湖南省住宅工程质量通病防治技术规程》（DBJ 43/T 306-2014）12.2.13，通气管口不应设在建筑物挑出部分的下面，且上人屋面应高出（ ）。 | A、1m B、2m C、3m D、4m
459 | 单选题 | 按《湖南省住宅工程质量通病防治技术规程》（DBJ 43/T 306-2014）12.2.14，上人屋面水平管道离女儿墙的水平距离应大于（ ），小于该值时应采取防护措施。 | A、1m B、2m C、3m D、4m
460 | 单选题 | 依据《湖南省住宅工程质量通病防治技术规程》DBJ43/T306-2014第8.1.4条，( )设计是屋面防渗漏设计的重点。 | A、屋面细部构造设计 B、屋面排水设计 C、屋面构造设计 D、屋面防水设计
461 | 单选题 | 依据《湖南省住宅工程质量通病防治技术规程》DBJ43/T306-2014第8.1.8条，当防水层选用两种防水材料复合使用时，耐腐蚀、耐霉烂的防水材料应设在（ ）。 | A、保温层的下层 B、防水层的下层 C、保温层的上层 D、防水层的上层
462 | 单选题 | 依据《湖南省住宅工程质量通病防治技术规程》DBJ43/T306-2014第8.1.9条，所有采用种植屋面的住宅建筑屋面防水等级不应低于I级，应采用（ ）以上防水层设防。 | A、一道或一道 B、二道或二道 C、三道或三道 D、四道或四道
463 | 单选题 | 依据《湖南省住宅工程质量通病防治技术规程》DBJ43/T306-2014第8.1.9条，种植屋面防水层的合理使用年限不应少于（ ）。 | A、5年 B、10年 C、15年 D、20年
464 | 单选题 | 依据《湖南省住宅工程质量通病防治技术规程》DBJ43/T306-2014第8.1.14条，屋面混凝土结构层宜采用结构找坡，坡度不应小于（ ） | A、1％ B、2％ C、3％ D、5％
465 | 单选题 | 依据《湖南省住宅工程质量通病防治技术规程》DBJ43/T306-2014第8.1.14条，当倒置式屋面和种植屋面的屋面单向坡长大于（ ）时，应采用结构找坡。 | A、3m B、5m C、6m D、9m
466 | 单选题 | 依据《湖南省住宅工程质量通病防治技术规程》DBJ43/T306-2014第8.1.14条，屋面天沟纵坡不应小于1%，水落口周围直径500mm范围内坡度不应小于（ ）。 | A、1％ B、2％ C、3％ D、5％
467 | 单选题 | 依据《湖南省住宅工程质量通病防治技术规程》DBJ43/T306-2014第8.1.15条，坡屋面屋面坡度大于（ ）时，应采取加强瓦材固定等防止瓦材下滑的措施。 | A、50％ B、70％ C、90％ D、100％
468 | 单选题 | 依据《湖南省住宅工程质量通病防治技术规程》DBJ43/T306-2014第8.2.3条，穿过屋面结构的竖向管道须埋设加焊止水环的套管，套管底部与屋面板底面持平，顶部高出屋面不小于（ ） | A、150mm B、200mm C、250mm D、300mm
469 | 单选题 | 依据《湖南省住宅工程质量通病防治技术规程》DBJ43/T306-2014第8.2.4条，装烟道的屋面板预留洞口须施作混凝土翻边，翻边的宽度不应小于（ ） | A、100mm B、120mm C、150mm D、200mm
470 | 单选题 | 依据《湖南省住宅工程质量通病防治技术规程》DBJ43/T306-2014第8.2.10条，分格缝内嵌填防水油膏，分格缝表面铺贴宽度不小于（ ）的通长防水卷材。 | A、100mm B、120mm C、150mm D、200mm
471 | 单选题 | 依据《湖南省住宅工程质量通病防治技术规程》DBJ43/T306-2014第9.1.4条，种植顶板的防水等级应为（ ），其防水设计应包括主体结构防水、管线、花池、排水沟、通风井和亭、台、架、柱等构配件的防排水、泛水设计 | A、一级 B、二级 C、三级 D、四级
472 | 单选题 | 依据《湖南省住宅工程质量分户验收管理办法》有关要求，分户验收由( )提出申请，建设单位组织，施工单位项目负责人、建设单位项目负责人、监理单位项目总监理工程师及相关技术人员参加。 | A、建设单位 B、施工单位 C、监理单位 D、物业公司
473 | 单选题 | 依据《湖南省住宅工程质量分户验收管理办法》有关要求，分户验收由施工单位提出申请，( )组织，施工单位项目负责人、建设单位项目负责人、监理单位项目总监理工程师及相关技术人员参加。 | A、建设单位 B、施工单位 C、监理单位 D、物业公司
474 | 单选题 | 依据《湖南省住宅工程质量分户验收管理办法》有关要求，分户验收应当依据国家和本省现行有关工程质量标准、规范以及( )对户内和公共部位的观感质量和使用功能进行检查验收。 | A、合同约定内容 B、检测内容 C、经审查合格的施工图设计文件 D、施工技术措施
475 | 单选题 | 依据《湖南省住宅工程质量分户验收管理办法》有关要求，户内验收应以具有独立使用功能的( )为一个检验单元，公共部位验收的外墙、走廊、楼梯间、电梯间、地下室、屋面等可以按一个单位工程为一个检验单元。 | A、每单位工程 B、每楼层 C、每套住宅 D、每个功能房间
476 | 单选题 | 依据《湖南省住宅工程质量分户验收管理办法》有关要求，建设单位组织组建分户验收组并编制( )，于验收7个工作日前报送质量监督机构。 | A、《住宅工程质量分户验收申请报告》 B、《住宅工程质量分户验收方案》 C、《住宅工程质量分户验收合格证书》 D、《住宅工程质量分户验收表》
477 | 单选题 | 依据《湖南省住宅工程质量分户验收管理办法》有关要求，各户住宅全部验收合格后，填写《住宅工程质量分户验收栋号汇总表》，报送( )。 | A、建设单位 B、监理单位 C、物业公司 D、工程质量监督机构
478 | 单选题 | 依据《湖南省住宅工程质量分户验收管理办法》有关要求，建设单位应及时收集、整理分户验收资料，建档保存，并在建设工程竣工验收后，将其中（ ）应作为《住宅质量保证书》的附件按户出具给购房人。 | A、《住宅工程质量分户验收栋号汇总表》 B、《住宅工程质量分户验收方案》 C、《住宅工程质量分户验收合格证书》 D、《住宅工程质量分户验收表》
479 | 单选题 | 依据《湖南省住宅工程质量分户验收管理办法》有关要求，各级住房城乡建设主管部门及其质量监督机构应当加强对分户验收的监督管理，在住宅工程竣工验收前，对该项目分户验收的组织形式、验收程序、执行验收标准、验收条件等情况实施抽查，对现场实测记录台账、记录表及记录数据的（ ）进行核查，对各项目验收结论进行符合性抽查等。 | A、及时性 B、完整性 C、真实性 D、有效性
480 | 单选题 | 依据《湖南省住宅工程质量分户验收管理办法》有关要求，《湖南省住宅工程质量分户验收管理办法》自( )日起施行，至2022年10月20日止。 | A、2016年12月10日 B、2017年10月20日 C、2017年12月1日 D、2018年1月1日
481 | 单选题 | 依据《给水排水管道工程施工及验收规范》GB50268-2008第7.3.6条有关要求，无压管道当管道内径大于700mm时，可按管道井段数量抽样选取（ ）进行闭水试验。 | A、1/3 B、1/4 C、1/5 D、1/6
482 | 单选题 | 依据《给水排水管道工程施工及验收规范》GB50268-2008第8.2.3条有关要求，排水管道检查井内的溜槽，宜在（ ）砌筑。 | A、井基施工时 B、井壁砌筑时 C、井室施工完成后 D、井室回填后
483 | 单选题 | 依据《给水排水管道工程施工及验收规范》GB50268-2008第8.3.5条有关要求，支墩宜采用混凝土浇筑，其强度等级不应低于（）。采用砌筑结构时，水泥砂浆强度不应低于（）。 | A、C15、M7.5 B、C20、M7.5 C、C15、M10 D、C20、M10
484 | 单选题 | 依据《给水排水管道工程施工及验收规范》GB50268-2008第8.4.2条有关要求，开挖雨水口槽及雨水管支管槽，每侧宜留出（）的施工宽度。 | A、200～300mm B、300～500mm C、400～600mm D、400～600mm
485 | 单选题 | 依据《给水排水管道工程施工及验收规范》GB50268-2008第8.4.6条有关要求，坐落于道路基层内的雨水支连管应作（ ）混凝土全包封，且砼强度达到75%设计强度前，不得放行交通。 | A、C15 B、C20 C、C25 D、C30
486 | 单选题 | 依据《市政排水管道工程及附属设施图集》06MS201，砖砌排水检查井井基采用（）混凝土。 | A、C10 B、C15 C、C20 D、C25
487 | 单选题 | 依据《市政排水管道工程及附属设施图集》06MS201，铸造井盖在非铺装地面时，支座周围应浇筑（）混凝土圈，其宽度不小于（）mm，若设在铺装地面时，不再浇筑混凝土圈，支座材料应与地面铺装材料一致。 | A、C20，150 B、C20，300 C、C25，150 D、C25，300
488 | 单选题 | 依据《湖南省住宅工程质量通病防治技术规程》DBJ43/T306-2014第3.1.11条，高层住宅建筑的剪力墙不宜过长，当墙长超过 8m时，宜设置高跨比较大的连梁将其分成长度较均匀的多个墙段，否则应加密配筋间距，水平纵筋间距不宜大于（ ）。 | A、120mm。 B、150mm。 C、200mm。 D、250mm。
489 | 单选题 | 依据《湖南省住宅工程质量通病防治技术规程》DBJ43/T306-2014第3.2.1.3条，住宅工程施工采用预拌混凝土时，长度大于（ ）的墙体，混凝土带模养护时间，不宜少于3d，不应少于2d。 | A、4m。 B、6m。 C、8m。 D、10m。
490 | 单选题 | 依据《湖南省住宅工程质量通病防治技术规程》DBJ43/T306-2014第4.1.1条，为了防止现浇板产生裂缝，现浇混凝土单向板，连续支承，板的厚度与跨度的最小比值不宜小于（ ）。 | A、1/12。 B、1/30。 C、1/35。 D、1/40。
491 | 单选题 | 依据《湖南省住宅工程质量通病防治技术规程》DBJ43/T306-2014第4.1.6条，现浇混凝土异形板的配筋除按计算机程序计算外，还宜按规范要求配置（ ）。 | A、放射钢筋。 B、高强钢筋。 C、构造钢筋。 D、箍筋。
492 | 单选题 | 依据《湖南省住宅工程质量通病防治技术规程》DBJ43/T306-2014第4.2.1条，钢筋混凝土现浇板混凝土原材料及配合比应符合规范要求，混凝土的配合比应提前优化，掺合料总掺量不宜大于水泥用量的（ ），严禁随意调整生产配合比。 | A、40%。 B、50%。 C、55%。 D、60%。
493 | 单选题 | 依据《湖南省住宅工程质量通病防治技术规程》DBJ43/T306-2014第4.2.4条，预拌混凝土运输、输送、浇筑过程中，当坍落度损失后，不能满足施工要求时，应掺加同品种的（ ）进行搅拌，严禁直接加水。 | A、加气剂。 B、减水剂。 C、防水剂。 D、膨胀剂。
494 | 单选题 | 依据《湖南省住宅工程质量通病防治技术规程》DBJ43/T306-2014第4.3.6条，预制钢筋混凝土板拼缝处应采用（ ）灌注密实，混凝土浇灌前应支设模板。板缝中有配管时，应采用吊丝将管固定在板缝中间位置，并确保配管上下有足够保护层。 | A、轻骨料混凝土。 B、高强混凝土。 C、干硬性细石混凝土。 D、素混凝土。
495 | 单选题 | 依据《湖南省住宅工程质量通病防治技术规程》DBJ43/T306-2014第5.1.1条，给水管道穿过卫生间和有防水要求的楼(地)面处，必须设置套管，套管顶部至少高出装饰面层（ ）。 | A、50mm。 B、60mm。 C、70mm。 D、80mm。
496 | 单选题 | 依据《湖南省住宅工程质量通病防治技术规程》DBJ43/T306-2014第5.2.1条，套管埋设应与楼地面结构施工同步进行。如采用先预留洞口后埋设套管的方法埋设套管，套管外侧的后浇混凝土应采用微膨胀混凝土，且混凝土养护时间不少于（ ）。 | A、7d 。 B、14d 。 C、21d 。 D、28d。
497 | 单选题 | 依据《湖南省住宅工程质量通病防治技术规程》DBJ43/T306-2014第9.2.8条，后浇带混凝土应在其两侧混凝土的龄期达到设计要求后浇筑，其浇筑的环境温度宜为（ ）。 | A、10℃～20℃。 B、20℃～30℃。 C、15℃～20℃。 D、15℃～25℃。
498 | 单选题 | 依据《湖南省住宅工程质量通病防治技术规程》DBJ43/T306-2014第9.2.13条，防水混凝土终凝后应立即进行养护，养护时间不得少于( )d。 | A、7。 B、28。 C、14。 D、21。
499 | 单选题 | 依据《湖南省住宅工程质量通病防治技术规程》DBJ43/T306-2014第9.2.12条，防水混凝土的冬期施工，混凝土入模温度不应低于（ ）℃。 | A、5。 B、10。 C、0。 D、8。
500 | 单选题 | 依据《湖南省住宅工程质量通病防治技术规程》DBJ43/T306-2014第10.2.7条，预制混凝土板相邻间高低差不大于（ ）mm。 | A、3。 B、4。 C、5。 D、6。
501 | 单选题 | 依据QYJ16-2003,第八节，C25钢筋直螺纹滚丝牙数应为（ ）。 | A、10个。 B、11个。 C、12个。 D、13个。
502 | 单选题 | 依据JGJ107-2016,6.3.1，检查直螺纹接头是否拧紧需用的工具是 。（ ） | A、钢卷尺。 B、游标卡尺。 C、拉拔机。 D、扭力扳手。
503 | 单选题 | 依据《钢筋机械连接技术规程》JGJ107-2016,7.0.5，同一施工条件下采用同一批材料的同等级、同型式、同规格接头，应以（ ）个为一个验收批进行检验与验收。 | A、100。 B、200。 C、500。 D、1000。
504 | 单选题 | 依据《钢筋机械连接技术规程》JGJ107-2016,7.0.7，对接头的每一验收批，必须在工程结构中随机截取（ ）个接头试件做抗拉强度试验。如有一个试件不合格，应当再抽取（ ）个试件进行复检。 | A、3个，6个。 B、3个，12个。 C、6个，6个。 D、6个，12个。
505 | 单选题 | 依据GB50204-2015,5.3.5，受力钢筋加工后，顺长度方向全长净尺寸允许偏差为（ ）。 | A、±5mm。 B、±10mm。 C、±15mm。 D、±20mm。
506 | 单选题 | 依据GB50666-2011,7.2.4.2，对于钢筋混凝土，混凝土细骨料中氯离子含量按干砂的质量百分率计算不得大于（ ）。 | A、0.06%。 B、0.1%。 C、0.6%。 D、0.1%。
507 | 单选题 | 依据GB50666-2011,7.2.10，未经处理的海水（ ）用于钢筋混凝土和预应力混凝土拌制和养护。 | A、可以。 B、不宜。 C、不应。 D、严禁。
508 | 单选题 | 依据GB50666-2011,7.6.3，水泥进场复验时同一生产厂家、同一品种、同一等级且连续进场的水泥袋装不超过（ ）为一检验批。 | A、100t。 B、200t。 C、300t。 D、500t。
509 | 单选题 | 依据GB50666-2011,7.6.3，水泥进场复验时同一生产厂家、同一品种、同一等级且连续进场的水泥散装不超过（ ）为一检验批。 | A、200t。 B、300t。 C、500t。 D、1000t。
510 | 单选题 | 依据GB50666-2011,7.6.4，在使用中对水泥质量有怀疑或水泥出厂超过（ ）（快硬硅酸盐水泥超过一个月）时，应进行复验，并应按复验结果使用。 | A、一个月。 B、二个月。 C、三个月。 D、六个月。
511 | 单选题 | 依据GB50666-2011,7.6.5，同一工程、同一配合比的混凝土的凝结时间应至少在开盘前检验（ ）次。 | A、1。 B、2。 C、3。 D、4。
512 | 单选题 | 依据GB50666-2011,5.2.2，钢筋的最大力下总伸长率不应小于（ ）。 | A、9%。 B、10%。 C、12%。 D、15%。
513 | 单选题 | 依据GB50666-2011,4.3.10，模板支架的高宽比不宜大于（ ），若大于此数值，应增设稳定性措施，并应进行支架的抗倾覆验算。 | A、1。 B、2。 C、3。 D、4。
514 | 单选题 | 依据GB50666-2011,4.5.1，模板拆除时应采取（ ）的顺序，并应从上而下进行拆除。 | A、先支的先拆，后支的后拆，先拆非承重的，后拆承重的。 B、先支的后拆，后支的先拆，先拆非承重的，后拆承重的。 C、先支的先拆，后支的后拆，先拆承重的，后拆非承重的。 D、先支的后拆，后支的先拆，先拆承重的，后拆非承重的。
515 | 单选题 | 依据GB50666-2011,4.4.8、4.4.7.2，采用扣件式钢管作高大模板支架的立杆时，在立杆底部的水平方向上应按 （ ）的次序设置扫地杆。 | A、纵上横下。 B、纵下横上。 C、纵左横右。 D、纵右横左。
516 | 单选题 | 依据GB50666-2011,7.6.8，坍落度大于220mm的混凝土，可根据需要测定其坍落扩展度，扩展度的允许偏差为（ ）。 | A、±10mm。 B、±20mm。 C、±30mm。 D、±40mm。
517 | 单选题 | 依据GB50666-2011,8.3.11，超长结构混凝土浇筑可留设施工缝分仓浇筑，分仓浇筑间隔时间不应小于（ ）。 | A、5d。 B、7d。 C、10d。 D、15d。
518 | 单选题 | 依据GB50666-2011,8.4.3，振动棒振捣混凝土时，振动棒振捣插点间距不应大于振动棒的作用半径的（ ）倍。 | A、1.2。 B、1.4。 D、1.6。 D、1.8。
519 | 单选题 | 依据GB50666-2011,8.6.3，楼梯梯段施工缝宜设置在梯段板跨度端部的（ ）范围内。 | A、1/2。 B、1/3。 C、2/3。 D、1/4。
520 | 单选题 | 依据GB50666-2011,8.6.2，柱、墙水平施工缝与楼层结构下表面的距离宜为（ ）mm。 | A、0~50。 B、10~50。 C、30~50。 D、10~30。
521 | 单选题 | 依据GB50666-2011,10.1.1，当室外日平均气温连续（ ）日稳定低于（ ）时，应采取冬季施工措施。 | A、3；0℃。 B、5；0℃。 C、7；5℃。 D、5；5℃。
522 | 单选题 | 依据《混凝土结构工程施工质量验收规范》GB50204-2015，5.2.2，同一厂家、同一类型、同一钢筋来源的成型钢筋，不超过 （ ）为一批。 | A、30t。 B、50t 。 C、100t。 D、500t。
523 | 单选题 | 依据《混凝土结构工程施工质量验收规范》GB50204-2015，5.3.1,335Mpa级、400Mpa级带肋钢筋弯折的弯弧内直径不应小于钢筋直径的（ ）倍。 | A、2。 B、3。 C、4。 D、6。
524 | 单选题 | 依据《混凝土结构工程施工质量验收规范》GB50204-2015，5.3.4，盘卷钢筋调直后检验重量偏差时，试件切口应平滑并与长度方向垂直，其长度不应小于（ ） 。 | A、200mm。 B、500mm。 C、600mm。 D、1000mm。
525 | 单选题 | 依据《混凝土结构工程施工质量验收规范》GB50204-2015，5.4.7，当受力钢筋采用绑扎搭接接头时，若设计无具体要求，同一连接区段内，梁板类构件纵向受拉钢筋的接头面积百分率不宜超过（ ） 。 | A、20%。 B、25%。 C、50%。 D、75%。
526 | 单选题 | 依据《混凝土结构工程施工质量验收规范》GB50204-2015，5.5.3，绑扎钢筋网网眼尺寸允许偏差值是 （ ）。 | A、±5mm。 B、±10mm。 C、±15mm。 D、±20mm。
527 | 单选题 | 依据《混凝土结构工程施工质量验收规范》GB50204-2015，5.5.3，框架柱钢筋混凝土保护层厚度允许偏差值是（ ）。 | A、±2mm。 B、±3mm。 C、±5mm。 D、±10mm。
528 | 单选题 | 依据《混凝土结构工程施工质量验收规范》GB50204-2015，6.3.1，预应力筋安装时，其品种、规格、级别和数量必须符合设计要求，检查数量的要求是（ ）。 | A、每一检验批抽查10% 且不少于5根。 B、每一检验批抽查10%。 C、每一检验批抽查30%。 D、全数检查。
529 | 单选题 | 依据《混凝土结构工程施工质量验收规范》GB50204-2015，6.3.3，钢绞线挤压锚具挤压完成后，预应力筋外端露出挤压套筒的长度不应小于（ ）。 | A、1mm。 B、2mm。 C、5mm。 D、10mm。
530 | 单选题 | 依据《混凝土结构工程施工质量验收规范》GB50204-2015，6.3.3，钢丝镦头不应出现横向裂纹，镦头的强度不得低于钢丝强度标准值的（ ）。 | A、95%。 B、98%。 C、100%。 D、110%。
531 | 单选题 | 依据《混凝土结构工程施工质量验收规范》GB50204-2015，6.4.2，对后张法预应力结构构件，钢绞线出现断裂或滑脱的数量不应超过同一截面钢绞线总根数的 （ ），且每根断裂的钢绞线断丝不得超过一丝。 | A、1%。 B、2%。 C、3%。 D、5%。
532 | 单选题 | 依据《混凝土结构工程施工质量验收规范》GB50204-2015，6.4.4，采用应力控制方法张拉时，张拉力下预应力筋的实测伸长值与计算伸长值的相对允许偏差值为 （ ） 。 | A、3%。 B、5%。 C、6%。 D、10%。
533 | 单选题 | 依据《混凝土结构工程施工质量验收规范》GB50204-2015，6.5.5，后张法预应力筋锚固后，锚具外预应力筋的外露长度不应小于其直径的（ ）倍，且不应小于（ ）mm。 | A、1.1；30。 B、1.1；50。 C、1.5；30。 D、1.5；50。
534 | 单选题 | 依据《混凝土结构工程施工质量验收规范》GB50204-2015，7.1.2，当混凝土采用非标准尺寸试件时，应将其抗压强度乘以尺寸折算系数，折算成边长为（ ）mm的标准尺寸试件抗压强度。 | A、70.7。 B、100。 C、150。 D、250。
535 | 单选题 | 依据《混凝土结构工程施工质量验收规范》GB50204-2015，7.2.3，按同一厂家、同一品种、同一技术指标，同一批号且连续进场的矿物掺和料，粉煤灰、石灰石粉、磷渣粉和钢铁渣粉不超过 （ ）为一批。 | A、100t。 B、200t。 C、500t。 D、1000t。
536 | 单选题 | 依据《混凝土结构工程施工质量验收规范》GB50204-2015，7.4.1，同一楼层板面14小时内连续浇筑了223m³混凝土，应留置（ ）组标养试件。 | A、1。 B、2。 C、3。 D、4。
537 | 单选题 | 依据《混凝土结构工程施工质量验收规范》GB50204-2015，7.4.1，同一楼层板面18小时内连续浇筑了1147m³混凝土，应留置 （ ）组标养试件。 | A、5。 B、6。 C、11。 D、12。
538 | 单选题 | 依据JG107-2016，钢筋连接完毕后，标准型接头连接套筒外应有外露有效螺纹，且连接套筒单边外露有效螺纹不得超过 （ ） 。 | A、1/2p。 B、1p。 C、2p。 D、3p。
539 | 单选题 | 依据JG163-2013,6.3.2，使用环止规进行检查时，环止规旋入长度不得超过（ ）。 | A、应全部顺利选入。 B、1p。 C、2p。 D、3p。
540 | 单选题 | 依据GB50666-2011,5.4.6，连续梁、板的上部钢筋接头位置宜设置在跨中的（ ）范围内。 | A、1/3。 B、2/3。 C、1/4。 D、1/2。
541 | 单选题 | 依据GB50666-2011,5.3.1.1，光圆钢筋的弯弧内直径不应小于钢筋直径的（ ）。 | A、1.5倍。 B、2倍 。 C、2.5倍。 D、3倍。
542 | 单选题 | 依据GB50666-2011,5.2.4，当发现钢筋脆断、焊接性能不良或力学性能显著不正常等现象时，应停止使用该批钢筋，并对该批钢筋进行（ ）检验或其他专项检验。 | A、化学成分。 B、物理成分。 C、力学成分。 D、强度。
543 | 单选题 | 依据50204-2015，4.2.10，对现浇结构模板安装偏差的检查，在同一检验批内，对梁、柱和独立基础，应抽查构件数量的（ ），且不应小于（ ）件。 | A、5%；3 。 B、10%；3。 C、5%；5。 D、10%；5。
544 | 单选题 | 依据《混凝土结构工程施工质量验收规范》GB50204-2015，4.2.9，预留洞中心线位置允许偏差为（ ）。 | A、2mm。 B、5mm。 C、10mm。 D、20mm。
545 | 单选题 | 按《湖南省住宅工程质量通病防治技术规程》（DBJ 43/T 306-2014）9.2.8，后浇带混凝土应采用补偿收缩混凝土，其抗渗和抗压强度等级应高于两侧混凝土（ ）等级。 | A、一个。 B、两个。 C、三个。 D、四个。
546 | 单选题 | 按《湖南省住宅工程质量通病防治技术规程》（DBJ 43/T 306-2014）10.2.4，现浇钢筋混凝土楼板浇筑前，应设置楼板厚度控制标识，相邻两个标识的间距不应超过（ ）。 | A、1.0m。 B、1.2m 。 C、1.5m。 D、2.0m。
547 | 单选题 | 依据《湖南省住宅工程质量通病防治技术规程》DBJ43/T306-2014第10.2.7条，预制混凝土板每检验批按（ ）%以上的房间数量且每套（户）不少于1间进行抽查。 | A、10。 B、20。 D、30。 D、40。
548 | 单选题 | GB50119-2013《混凝土外加剂应用技术规范》的规定：膨胀剂进场时检验项目应为细度和（ ）。 | A、7d抗压强度。 B、28d抗压强度。 C、水中7d限制膨胀率。 D、空气中21d限制膨胀率。
549 | 单选题 | 新拌砂浆的流动性（稠度）用（ ）表示。 | A、坍落度。 B、沉入度。 C、分层度。 D、针入度。
550 | 单选题 | 混凝土的强度等级是根据混凝土（ ）划分的。 | A、立方体抗压强度。 B、立方体抗折强度。 C、棱柱体抗压强度。 D、立方体抗压强度标准值。
551 | 单选题 | 油库、水塔、路面以及预应力混凝土构件的设计中，（ ）是确定混凝土抗裂度的主要指标。 | A、抗压强度。 B、抗折强度。 C、抗拉强度。 D、混凝土的收缩。
552 | 单选题 | GB/T50080-2002《普通混凝土拌合物性能试验方法标准》规定：混凝土的初凝时间和终凝时间对应的贯人阻力分别为（ ）。 | A、3.0MPa 和25MPa。 B、3.5MPa 和25MPa。 C、3.0MPa 和28MPa。 D、3.5MPa 和28MPa。
553 | 单选题 | GB/T50081-2002《普通混凝土力学性能试验方法标准》规定：混凝土抗折强度的标准试尺寸为（ ）。 | A、边长为 150mm x 150mm x 450mm的棱柱体试件。 B、边长为 150mm x 150mm x 600mm的棱柱体试件。 C、边长为 100mm x 100mm x 300mm的棱柱体试件。 D、边长为100mm x 100mm x 400mm的棱柱体试件。
554 | 单选题 | JGJ55-2011《普通混凝土配合比设计规程》要求：对于有预防混凝土碱骨料反应设计要求的工程，宜掺用适量粉煤灰或其他矿物掺合料，混凝土中最大碱含量不应大于（ ）。 | A、2.0kg/m³。 B、2.5kg/m³。 C、3.0kg/m³。 D、3.5kg/m³。
555 | 单选题 | GB50164-2011《混凝土质量控制标准》要求，冬季施工时混凝土受冻前的强度不得低于（ ）。 | A、3MPa。 B、4MPa。 C、5MPa。 D、6MPa。
556 | 单选题 | GB50164-2011《混凝土质量控制标准》要求，冬季施工时混凝土强度达到设计度等级的( )时，方可撤除养护措施。 | A、40%。 B、50%。 C、60%。 D、70%。
557 | 单选题 | GB50204-2015《混凝土结构工程施工质量验收规范》要求，混凝土浇筑完毕后，应按施工技术方案及时采取养护措施，混凝土强度达到前（ ），不得在其上踩踏或安装模板及支架。 | A、1.2MPa。 B、1.5MPa。 C、1.8MPa。 D、2.0MPa。
558 | 单选题 | GB50204-2015《混凝土结构工程施工质量验收规范》要求，混凝土浇筑完毕后，应按施工技术方案及时采取养护措施，对于大体积混凝土，养护过程应进行温度控制，混凝土内部和表面的温差不宜超过（ ）。 | A、15 ℃。 B、20 ℃。 C、25 ℃。 D、30 ℃。
559 | 单选题 | JGJ18-2012《钢筋焊接接验收规程》中规定：闪光对焊接头应分批进行外观质量检查和力学性能检验，同一台班内，由同一焊工完成的（ ）同牌号、同直径钢筋焊接接头应作为一批。 | A、500个。 B、400个。 C、600个。 D、300个。
560 | 单选题 | GB50204-2015《混凝土结构工程施工质量验收规范》规定，混凝土强度检验时的等效养护龄期可取日平均温度逐日累计达到（ ）时所对应的龄期，且不应小于14d。日平均温度为O℃及以下的龄期不计入。 | A、400℃．d。 B、500℃．d。 C、600℃．d。 D、700℃．d。
561 | 单选题 | GB50666-2011《混凝土结构工程施工规范》规定，大体积混凝土施工时，应对混凝土进行温度控制，混凝土人模温度不宜大于（ ）。 | A、20℃。 B、25℃。 C、30℃。 D、50℃。
562 | 单选题 | GB50666-2011《混凝土结构工程施工规范》规定，大体积混凝土施工时，应对混凝土进行温度控制，混凝土浇筑体最大温升值不宜大于（ ）。 | A、20℃。 B、25℃。 C、30℃。 D、50℃。
563 | 单选题 | 《混凝土结构工程施工质量验收规范》GB 50204-2015规定，结构实体钢筋保护层厚度检验，对非悬挑梁板类构件，应各抽取构件数量的（）且不少于（ ）个构件进行检验。 | A、5%，5。 B、2%，5。 C、2%，3。 D、5%，2。
564 | 单选题 | 混凝土结构工程施工质量验收规范》GB 50204-2015规定，结构实体位置与尺寸偏差检验构件的选取应均匀分布，层高应按有代表性的自然间抽查（），且不应少于（）间。 | A、2%，3。 B、1%，3。 C、2%，5。 D、1%，5。
565 | 单选题 | 按《湖南省住宅工程质量通病防治技术规程》（DBJ 43/T 306-2014）4.1.1，现浇混凝土楼面板最小厚度一般不宜小于（ ），屋面板及预埋双向交叉电线导管的楼面板最小厚度不宜小于（ ）。 | A、80mm，100mm。 B、80mm，120mm。 C、100mm，100mm。 D、100mm，120mm。
566 | 单选题 | 按《湖南省住宅工程质量通病防治技术规程》（DBJ 43/T 306-2014）4.2.1，混凝土的配合比应提前优化，掺合料总掺量不宜大于水泥用量的（ ），严禁随意调整生产配合比。 | A、20%。 B、30%。 C、40%。 D、50%。
567 | 单选题 | 按《湖南省住宅工程质量通病防治技术规程》（DBJ 43/T 306-2014）4.2.3板底层钢筋保护层垫块不得采用花岗岩或钢筋头，板上层钢筋的支凳间距不应大于（ ）。 | A、800mm×800mm。 B、1000mm×1000mm。 C、1200mm×1200mm。 D、1500mm×1500mm。
568 | 单选题 | 按《湖南省住宅工程质量通病防治技术规程》（DBJ 43/T 306-2014）4.2.5，现浇梁板混凝土强度达到（ ）前，不得上人进行后续施工，当混凝土强度小于（ ）时，不得在现浇板上吊运、堆放重物。 | A、1.2MPa，5MPa。 1.2MPa，10MPa。 1.5MPa，5MPa。 1.5MPa，10MPa。
569 | 单选题 | 按《湖南省住宅工程质量通病防治技术规程》（DBJ 43/T 306-2014）8.2.3，穿过屋面结构的竖向管道须埋设加焊止水环的套管，套管底部与屋面板底面持平，顶部高出屋面完成面不小于（ ）。 | A、150mm。 B、250mm。 C、350mm。 D、450mm。
570 | 单选题 | 按《湖南省住宅工程质量通病防治技术规程》（DBJ 43/T 306-2014）8.2.4，安装烟道的屋面板预留洞口须施作混凝土翻边，且应与屋面板混凝土同时浇筑密实，翻边的宽度不应小于120mm，高度高于屋面完成面应不小于（ ）。 | A、150mm。 B、200mm。 C、250mm。 D、300mm。
571 | 单选题 | 依据《混凝土结构设计规范》GB50010-2010，混凝土结构的环境类别分（ ） 。 | A、三类。 B、四类。 C、五类。 D、七类。
572 | 单选题 | 钢筋混凝土梁中承受剪力的钢筋主要是（ ）。 | A、纵向钢筋( 无弯起 )。 B、箍筋。 C、腰筋。 D、架立筋。
573 | 单选题 | 钢筋混凝土连续梁、板的受力特点是（ ）。 | A、跨中正弯矩，配正筋；支座负弯矩，配负筋。 B、跨中负弯矩，配负筋；支座正弯矩．配正筋。 C、跨中正弯矩，配负筋；支座负弯矩，配正筋。 D、跨中负弯矩，配正筋；支座正弯矩，配负筋。
574 | 单选题 | 依据《钢筋机械连接套筒》JG/T163-2013钢筋套筒的原材料的拉伸强度应满足（ ）。 | A、≤800MPa。 B、≤1000MPa。 C、≥600MPa。 D、≥700MPa。
575 | 单选题 | 依据《钢筋机械连接套筒》JG/T163-2013钢筋套筒的原材料的断后伸长率应满足（ ）。 | A、≥16%。 B、≥14%。 C、≤16%。 D、≤14%。
576 | 单选题 | 依据《钢筋机械连接套筒》JG/T163-2013 ，钢筋套筒标识BB425HB17008中，第一个字母B表示（ ）。 | A、剥肋滚轧。 B、直接滚轧。 C、保准型套筒。 D、厂家标识。
577 | 单选题 | 依据《钢筋机械连接技术规程》JGJ107-2016 钢筋套筒的型式检验报告的有效期为（ ）年。 | A、一年。 B、二年。 C、三年。 D、四年。
578 | 单选题 | 依据《钢筋机械连接技术规程》 JGJ107-2016钢筋连接方式采用直螺纹连接时，钢筋不能采用（ ）下料。 | A、普通切断机。 B、砂轮切割机。 C、锯床。 D、刀片为弧形的切断机。
579 | 单选题 | 依据《钢筋机械连接套筒》JG/T163-2013 钢筋套筒采用精轧无缝钢管时，在制作套筒前，该钢管必须经过（ ）处理。 | A、淬火。 B、退火。 C、冷拉。 D、热轧。
580 | 单选题 | 某工地现场一层柱子已经预埋，并已浇筑砼，原计划上层柱筋采用电渣压力焊，现今多次取样送检，电渣压力焊都不合格，且钢筋端头没有加工丝头。针对这种情况，只能采用（ ）方式进行柱筋连接。 | A、剥了滚轧直螺纹套筒连接。 B、镦粗直螺纹连接。 C、冷挤压套筒连接。 D、直接滚轧直螺纹连接。
581 | 单选题 | 现在市场上应用最多的钢筋机械连接工艺是（ ）。 | A、剥肋滚轧直螺纹套筒连接。 B、镦粗直螺纹连接。 C、冷挤压套筒连接。 D、直接滚轧直螺纹连接。
582 | 单选题 | 如某工地现在正在施工，钢筋是采用直螺纹套筒连接，工地提供的型检报告的检测时间是2013年9月30日，请问，该报告是否有效？（ ） | A、有效。 B、无效。 C、不确定。
583 | 单选题 | 如某工地现在正在施工，钢筋是采用直螺纹套筒连接，工地提供的型检报告检测单位是湖南省属大型检测公司，请问该报告是否有效？（ ） | A、有效。 B、无效。 C、不确定。
584 | 单选题 | 按《混凝土结构工程施工质量验收规范》 GB50204-2015，对于悬臂构件，在混凝土达到设计的混凝土立方体抗压强度标准值的（ ）时才能拆除模板。 | A、50％。 B、75％。 C、85%。 D、100%。
585 | 单选题 | 依据16G101-1,18页，JD2 800×300 +3.100 3Φ18/3Φ14，表示（ ）。 | A、2号矩形洞口，洞高800，洞宽300，洞口顶部距本结构层楼面3100，洞高方向补强钢筋为3Φ18，洞宽方向补强钢筋为3Φ14。 B、2号矩形洞口，洞宽800，洞高300，洞口底部距本结构层楼面3100，洞宽方向补强钢筋为3Φ18，洞高方向补强钢筋为3Φ14。 C、2号矩形洞口，洞宽800，洞高300，洞口中心距本结构层楼面3100，洞宽方向补强钢筋为3Φ18，洞高方向补强钢筋为3Φ14。 D、2号矩形洞口，洞宽800，洞高300，洞口顶部距本结构层楼面3100，洞宽方向补强钢筋为3Φ18，洞高方向补强钢筋为3Φ14。
586 | 单选题 | 依据16G101-1，80页，梁上有架立筋时，架立筋与非贯通钢筋的搭接长度为（ ）。 | A、100mm。 B、120mm。 C、150mm。 D、200mm。
587 | 单选题 | 依据16G101-1，56页，二a类环境下，剪力墙的最小混凝土保护层厚度为（ ）。 | A、15mm。 B、20mm。 C、25mm。 D、30mm。
588 | 单选题 | 依据16G101-1，61页，HPB300钢筋在C30混凝土中三级抗震的锚固长度为38d，A8作为受拉钢筋在接头面积百分率为25%时，其搭接长度为（ ）。 | A、256mm。 B、298.6mm。 C、304mm。 D、358.4mm
589 | 单选题 | 依据16G101-1，60、61页，当直径不同的钢筋搭接时、按（ ）钢筋计算。 | A、直径较小。 B、直径较大。 C、取二者平均值。 D、取二者中间任意值。
590 | 单选题 | 依据16G101-1，梁平法施工图制图规则Φ8@100(4)/150(2)表示（ ）。 | A、箍筋为HPB235钢筋，直径8，加密区间距150，两支箍；非加密区间距100，四肢箍。 B、箍筋为HPB235钢筋，直径8，加密区间距100，四支箍；非加密区间距150，两肢箍。 C、箍筋为HPB300钢筋，直径8，加密区间距150，两支箍；非加密区间距100，四肢箍。 D、箍筋为HPB300钢筋，直径8，加密区间距100，四支箍；非加密区间距150，两肢箍。
591 | 单选题 | 依据16G101-1，60页，纵向受拉钢筋任何情况下筋搭接长度不应小于为（）。 | A、100mm。 B、120mm。 C、300mm。 D、200mm。
592 | 单选题 | 依据16G101-1，59页一般情况下，当受拉钢筋直径最小大于（ ）mm时，不宜采用绑扎搭接接头。 | A、22。 B、25。 C、28。 D、32。
593 | 单选题 | 按《混凝土结构工程施工质量验收规范》 GB50204-2015，混凝土运输、浇筑及间歇的全部时间不允许超过（ ）。 | A、混凝土的终凝时间。 B、混凝土的初凝时间。 C、终凝加初凝时间。 D、混凝土搅拌时间。
594 | 单选题 | 在常温条件下采用自然养护方法时，主体结构混凝土浇筑完毕后，应在（ ）小时以内加以覆盖和浇水 。 | A、8。 B、10。 C、12。 D、24。
595 | 单选题 | 按《混凝土结构工程施工质量验收规范》 GB50204-2015，先张法预应力施工中，预应力筋放张时，混凝土强度应符合设计要求，当设计无要 求时，混凝土强度不应低于标准值的（ ）。 | A、70％。 B、75％。 C、80％。 D、85％。
596 | 单选题 | 按《混凝土结构工程施工规范》 GB50666-2011，后张无粘结预应力混凝土楼盖施工中，预应力筋的张拉顺序是（ ）。 | A、先张拉楼面梁、后张拉楼板。 B、先张拉楼板、后张拉楼面梁。 C、楼面梁和楼板交替张拉。 D、由施工方便确定。
597 | 单选题 | 混凝土浇筑前如发生了初凝或离析现象，则应（ ）。 | A、丢弃。 B、降低一个等级使用。 C、运回搅拌机重新搅拌。 D、就地重新搅拌。
598 | 单选题 | 检验批的质量验收记录一般由（ ）填写。 | A、施工项目专业施工员。 B、施工项目专业资料员 。 C、施工项目专业质量检查员。 D、施工项目专业材料员。
599 | 单选题 | 按《钢筋机械连接技术规程》 JGJ107-2016，钢筋直螺纹连接质量检查时，应以（ ）个接头为一个检验批。 | A、200。 B、300。 C、400。 D、500
600 | 单选题 | 不是钢筋连接的方法是（ ）。 | A、绑扎连接。 B、机械连接。 C、弯钩连接。 D、焊接连接。
601 | 单选题 | 一般情况下，混凝土拌合物入模温度应（ ）。 | A、不低于0℃，且不应高于30℃。 B、不低于5℃，且不应高于30℃。 C、不低于0℃，且不应高于35℃。 D、不低于5℃，且不应高于35℃。
602 | 单选题 | 按《混凝土结构工程施工质量验收规范》 GB50204-2015，绑扎钢筋网眼尺寸的检验方法，下列选项正确的是（ ）。 | A、钢尺连续三档，取最小值。 B、钢尺连续三档，取平均值。 C、钢尺连续三档，取最大值。 D、钢尺连续五档，取平均值。
603 | 单选题 | 冬期施工中，配制混凝土用的水泥强度等级不得低于（ ）。 | A、32.5。 B、42.5。 C、52.5。 D、62.6。
604 | 单选题 | 关于钢筋除锈，正确的是（ ）。 | A、所以钢筋锈迹均应去除干净。 B、有些浮锈可以不做处理。 C、有些除锈可以不做处理。 D、有些老锈可以不做处理。
605 | 单选题 | 为提高混凝土的抗冻性能，可掺用防冻剂，但在防水钢筋混凝土中，严禁使用（ ）。 | A、减水型防冻剂。 B、早强型防冻剂。 C、缓凝剂防冻剂。 D、氯盐型防冻剂。
606 | 单选题 | 现场施工过程中，对混凝土搅拌的配合比、成品强度进行判定。这种做法属于施工质量控制手段中的（ ）。 | A、日常性的检查。 B、测量和检测。 C、试验及见证取样。 D、实行质量否决制度。
607 | 单选题 | 根据《混凝土结构工程施工质量验收规范》的规定，当采用冷拉方法调直钢筋时，HRB335 级钢筋的冷拉率不宜大于( )。 | A、0.4%。 B、0.1%。 C、4%。 D、1%。
608 | 单选题 | 对已浇筑完毕的砼采用自然养护，应在混凝土（）开始 | A、初凝前。 B、终凝前。 C、终凝后。 D、强度达到1.2N/mm²。
609 | 单选题 | 浇筑竖向结构混凝土前，应先在底部浇筑（）mm厚与混凝土内砂浆成分相同的水泥砂浆。 | A、不大于15。 B、不大于30。 C、大于30。 D、不大于50。
610 | 单选题 | 在梁、板、柱等结构的接缝和施工缝处产生烂根的原因之一是（ ）。 | A、混凝土强度偏低。 B、养护时间不足。 C、配筋不足。 D、接缝处模板拼缝不严，漏浆。
611 | 单选题 | 对于涉及结构安全和使用功能的重要分部工程应进行（ ）。 | A、局部检测。 B、全面检测。 C、指定部位专门检测。 D、抽样检测。
612 | 单选题 | 施工缝的位置应在混凝土浇筑前确定，有主次梁的楼板，施工缝应留置在（ ）。 | A、主梁跨中1/2范围内。 B、次梁跨中1/2范围内。 C、主梁跨中1/3范围内。 D、次梁跨中1/3范围内。
613 | 单选题 | 后浇带混凝土应在达到设计要求的封闭时间后浇筑，混凝土浇筑后应及时在其外露面采取保温保湿养护措施，有效养护时间不少于（ ）。 | A、28d。 B、14d。 C、12d。 D、7d。
614 | 单选题 | 现场钢筋隐蔽验收时，不需检查（ ）。 | A、钢筋直径。 B、钢筋间距。 C、垫层厚度。 D、模板标高。
615 | 单选题 | 浇筑混凝土时，自高处倾落的自由高度不应超过（ ）。 | A、2米。 B、3米。 C、1米。 D、1.5米
616 | 单选题 | 普通硅酸盐水泥配置的混凝土，采用洒水养护，养护时间不少于（）天。 | A、3。 B、7。 C、14。 D、28。
617 | 单选题 | （）表明混凝土拌合物已经被振实。 | A、表面有气泡排出。 B、拌合物下沉。 C、表面泛出水泥浆。 D、ABC都对。
618 | 单选题 | 依据《建筑工程施工质量验收统一标准》GB50300-2013有关要求，工程观感质量评价分为好、一般、差三个等级。质量评价为差的项目，应进行（ ）。 | A、返工。 B、返修。 C、检测鉴定。 D、加固处理。
619 | 单选题 | 依据《建筑工程施工质量评价标准》GB/T50375-2016，评价项目分值分为（ ）档，分值分别为（ ）。 | A、三、75%、85%、100%。 B、二、75%、100%。 C、三、70%、85%、100%。 D、二、70%、100%。
620 | 单选题 | 对工程质量问题进行处理时，要进行的核心和关键性工作是（）。 | A、查明问题原因。 B、问题处理。 C、采取防护措施。 D、上报。
621 | 单选题 | 按16G101-1，根据纵向受拉钢筋抗震搭接长度Lle表，当为环氧树脂涂层带肋钢筋时，表中数据尚应乘以（） | A、0.7。 B、0.8。 C、1.1。 D、1.25。
622 | 单选题 | 依据GB50666-2011,5.1.3，当需进行钢筋代换时，应办理（）变更文件。 | A、施工。 B、监理。 C、设计。 D、建设。
623 | 单选题 | 依据16G101-1, 61页，当纵向受拉钢筋在施工过程中易受扰动时，纵向受拉钢筋搭接长度修整系数为（ ） | A、1.1。 B、1.2。 C、1.3。 D、1.4。
624 | 单选题 | 依据16G101-1，80页，梁上有架立筋时，架立筋与非贯通钢筋的搭接长度为（） | A、100mm。 B、120mm。 C、150mm。 D、200mm。
625 | 单选题 | 依据《混凝土结构工程施工质量验收规范》GB50204-2015，5.4.8，箍筋直径不宜小于搭接钢筋较大直径的（ ） | A、1/2。 B、1/3。 C、1/4。 D、1/5。
626 | 单选题 | 按《混凝土结构工程施工质量验收规范》 GB50204-2015，当纵向受力钢筋采用绑扎搭接接头时，接头连接区段是指长度为（ ）倍搭接长度区段，搭接长度取相互连接两根钢筋较小值。 | A、1.15。 B、1.25。 C、1.3。 D、1.35。
627 | 单选题 | 按《混凝土结构工程施工质量验收规范》 GB50204-2015，预应力筋钢绞线挤压锚具挤压完成后，预应力筋外端露出挤压套筒的长度不应小于（ ）mm。 | A、1。 B、2。 C、3。 D、5。
628 | 单选题 | 按《混凝土结构工程施工质量验收规范》 GB50204-2015，对现浇构件外观质量出现严重缺陷时，应由()提出技术处理方案。 | A、建设单位。 B、监理单位。 C、施工单位。 D、设计单位。
629 | 单选题 | 按《混凝土结构工程施工质量验收规范》 GB50204-2015，混凝土强度检验时的等效养护龄期可取日平均温度逐日累计达到（ ）时所对应的龄期，且不应小于（）d。 | A、500℃·d，7 。 B、500℃·d，14。 C、600℃·d，7。 D、600℃·d，14。
630 | 单选题 | 按《混凝土结构工程施工质量验收规范》 GB50204-2015，同一强度等级的同条件养护试件不宜小于( )组，且不应小于（ ）组。 | A、10，1。 B、10，3。 C、20，1。 D、20，3
631 | 单选题 | 按《混凝土结构工程施工质量验收规范》 GB50204-2015，关于结构实体钢筋保护层厚度检验构件的选取，对悬挑梁，应抽取构件数量的（ ）且不少于（ ）个构件进行检验。 | A、5%，10。 B、5%，20。 C、10%，10。 D、10%，20。
632 | 单选题 | 按《钢筋机械连接技术规程》 JGJ107-2016，对直接承受重复荷载的结构构件，接头面积百分率不应大于（ ）。 | A、25%。 B、50%。 C、75%。 D、100%
633 | 单选题 | 按《钢筋机械连接用套筒》 JG/T163-2013，套筒适用于连接符合GB1499.2及GB13014规定的直径为（ ）的各类钢筋。 | A、12mm-50mm。 B、14mm-50mm。 C、16mm-50mm。 D、18mm-50mm。
634 | 单选题 | 按《混凝土结构工程施工规范》 GB50666-2011，碗扣架插入立杆顶端可调托座伸出顶层水平杆的悬臂长度不应大于（ ）mm。 | A、500。 B、600。 C、650。 D、1000。
635 | 单选题 | 按《混凝土结构工程施工规范》 GB50666-2011，快拆支架体系的支架立杆间距不应大于（ ）m。 | A、1.2。 B、1.5。 C、1.8。 D、2。
636 | 单选题 | 新拌砂浆的流动性（稠度）用（ ）表示。 | A、坍落度。 B、沉入度。 C、分层度。 D、针入度。
637 | 单选题 | 混凝土的强度等级是根据混凝土（ ）划分的。 | A、立方体抗压强度。 B、立方体抗折强度。 C、棱柱体抗压强度。 D、立方体抗压强度标准值。
638 | 单选题 | 油库、水塔、路面以及预应力混凝土构件的设计中，（ ）是确定混凝土抗裂度的主要指标。 | A、抗压强度。 B、抗折强度。 C、抗拉强度。 D、混凝土的收缩。
639 | 单选题 | 同一强度等级的同条件养护试件不宜少于 组，且不应少于3组。每连续两层楼取样不应少于1组；每2000m3取样不得少于 组？ | A、8；2 B、10；1 C、10；2 D、8；1
640 | 单选题 | 某住宅建筑，建筑高度 45m，与基层墙体、装饰层之间无空腔外墙外保温系统。下列保温材料中，燃烧性能符合其要求的是（）。 | A、ESP 板 B、聚氨酯 C、XPS 板 D、胶粉聚苯颗粒浆料
641 | 单选题 | 《地下防水工程质量验收规范》GB50208-2011的要求防水混凝土采用预拌混凝土时，入泵坍落度宜控制在（ ）。 | A、120mm~160mm。 B、150mm~180mm。 C、180mm~200mm。 D、180mm~220mm。
642 | 单选题 | GB50164-2011《混凝土质量控制标准》要求，冬季施工时混凝土受冻前的强度不得低于（ ）。 | A、3MPa。 B、4MPa。 C、5MPa。 D、6MPa。
643 | 单选题 | GB175-2007《通用硅酸盐水泥》标准中，以下不是粉煤灰硅酸盐水泥的强度等级的是（ ）。 | A、32.5。 B、42.5。 C、52.5。 D、62.5。
644 | 单选题 | 用着火四面体来表示多数有焰燃烧发生和发展的条件时，“四面体”指可燃物、氧化剂、引火源和（ ）。 | A、氧化反应 B、热分解反应 C、链传递 D、链式反应自由基
645 | 单选题 | GB175-2007《通用硅酸盐水泥》标准中，以下不是硅酸盐水泥的强度等级的是（ ）。 | A、32.5。 B、42.5。 C、52.5。 D、62.5。
646 | 单选题 | GB175-2007《通用硅酸盐水泥》标准中，以下代号为粉煤灰硅酸盐水泥的是（ ）。 | A、P.A。 B、P.B。 C、P.C。 D、P.F。
647 | 单选题 | 按《混凝土结构工程施工规范》 GB50666-2011，光圆钢筋末端作180°弯钩时，弯钩的平直段长度不应小于钢筋直径的（ ）倍。 | A、2。 B、3。 C、4。 D、5。
648 | 单选题 | 按《混凝土结构工程施工规范》 GB50666-2011，跨度为3m的板，底模拆除时混凝土强度至少应达到设计强度的（ ）。 | A、50%。 B、75%。 C、80%。 D、100%。
649 | 单选题 | 依据《城市桥梁工程施工与质量验收规范》CJJ2-2008第6.3.4条有关要求，在同等条件下经外观检查合格的焊接接头，以（ ）个作为一批（不足此数量，也按一批记），从中切取（ ）个试件做拉伸试验，（ ）个做冷弯试验。 | A、200，2，2 B、300，3，3 C、200，3，3 D、300，2，2
650 | 单选题 | 统计资料表明，火灾中死亡的人大约75％属于（ ）。 | A、直接烧死 B、烟气窒息致死 C、跳楼或惊吓致死 D、吸入毒性气体致死
651 | 单选题 | 除设置人员密集场所的建筑外，与基层墙体、装饰层之间有空腔的建筑外墙外保温系统，其保温材料的燃烧性能不符合要求的是（） | A、建筑高度为27m时，保温材料的燃烧性能应为A级。 B、建筑高度为24m时，保温材料的燃烧性能为B1级。 C、建筑高度为22m时，保温材料的燃烧性能为B2级。 D、当设置人员密集场所的建筑，其外墙外保温材料的燃烧性能应为A级。
652 | 单选题 | 依据《城市桥梁工程施工与质量验收规范》CJJ2-2008第6.3.1条有关要求，热轧钢筋接头应符合设计要求。设计无规定时，焊接接头应优先选择（ ） | A、单面搭接焊 B、双面搭接焊 C、电渣压力焊 D、闪光对焊
653 | 单选题 | 依据《钢结构工程施工质量验收规范》GB50205-2001,3.0.5，钢结构分项工程检验批的一般项目检验结果应有（ ）及以上的检查值符合规范要求，且最大值不应超过允许偏差值的（ ）倍。 | A、70%，1.1 B、80%，1.1 C、80%，1.2 D、90%，1.2
654 | 单选题 | 某民政部门建设了2座供老年人居住和活动的建筑，建筑高度均为12m，建筑内部设置了自动喷水灭火系统和火灾自动报警系统。在进行内部装修时，建筑内疏散走道的顶棚装饰材料的燃烧性能等级应为（）。 | A、B1级 B、B2级 C、A级 D、B3级
655 | 单选题 | 依据《钢结构工程施工质量验收规范》GB50205-2001,4.4.2，对于钢结构紧固件的进场验收，应进行扭矩系数复验是（）。 | A、高强度大六角头螺栓连接副 B、扭剪型高强度螺栓连接副 C、普通螺栓 D、钢网架用高强度螺栓
656 | 单选题 | 依据《钢结构工程施工质量验收规范》GB50205-2001,4.4.5，对于建筑结构安全等级为一级，跨度40m及以上的螺栓球节点钢网架结构，其连接高强度螺栓应进行（ ）试验。 | A、最小拉力载荷 B、紧固轴力 C、扭矩系数 D、表面硬度
657 | 单选题 | 依据《钢结构工程施工质量验收规范》GB50205-2001,4.5.2，焊接球焊缝应进行（ ）检测，每一规格按数量抽查5%，且不应少于3个。 | A、超声波探伤 B、无损 C、射线探伤 D、硬度
658 | 单选题 | 某高层办公楼，当建筑的屋面与外墙外保温系统均采用胶粉聚苯颗粒保温浆料作为保温材料时，屋面与外墙之间应采用宽度不小于（）m 的不燃材料设置防火隔离带进行分隔。 | A、0.5 B、1.5 C、1 D、0.1
659 | 单选题 | 依据《钢结构工程施工质量验收规范》GB50205-2001,5.1.3，低合金结构钢应在完成焊接24小时后，进行( )检验。 | A、磁粉 B、射线 C、液体渗透 D、焊缝探伤
660 | 单选题 | 依据《钢结构工程施工质量验收规范》GB50205-2001,5.2.4，某条实腹式钢吊车梁的支座加劲板与腹板的工厂制作焊缝，质量等级为二级，焊缝长度900mm，对该条焊缝采用（ ）探伤的最小探伤长度是200mm。 | A、渗透探伤 B、超声波 C、涡流探伤 D、射线探伤
661 | 单选题 | 某一级耐火等级的宾馆，建筑高度56m，每层建筑面积6000㎡，采用自动喷水灭火系统和火灾自动报警系统保护，则该宾馆房间的顶棚应采用燃烧性能不低于( )级的材料装修。 | A、A B、B1 C、B2 D、B3
662 | 单选题 | 依据《钢结构工程施工质量验收规范》GB50205-2001,5.2.5，重级工作制吊车梁的腹板与上翼缘连接焊缝的焊脚尺寸为腹板厚度的（）,且不大于（）mm。 | A、1/2，10 B、1/3，8 C、1/4，6 D、1/5，6
663 | 单选题 | 依据《钢结构工程施工质量验收规范》GB50205-2001,5.2.6焊缝表面不得有裂纹、焊瘤等缺陷，（ ）焊缝不得有咬边、未焊满、根部收缩等缺陷。 | A、一级 B、二级 C、三级 D、四级
664 | 单选题 | 无自然采光的楼梯间、封闭楼梯间、防烟楼梯间及其前室的顶棚、墙面和地面均应采用（）装修材料。 | A、A级 B、B1级 C、B2级 D、不低于B1级
665 | 单选题 | 依据《钢结构工程施工质量验收规范》GB50205-2001,6.2.1，普通螺栓作为永久性连接螺栓，没有质量证明文件时，应进行（）复验。 | A、最小拉力载荷 B、扭矩系数 C、预拉力 D、抗滑移系数
666 | 单选题 | 依据《钢结构工程施工质量验收规范》GB50205-2001,6.2.3，永久性普通螺栓紧固应牢固、可靠，外露丝扣至少为（）扣。 | A、1 B、2 C、3 D、4
667 | 单选题 | 依据《钢结构工程施工质量验收规范》GB50205-2001,6.3.2，( )终拧扭矩检查，按节点数抽查10%，且不少于10个。 | A、普通螺栓 B、高强度大六角头螺栓连接副 C、双头螺栓 D、地脚螺栓
668 | 单选题 | 地上建筑的水平疏散走道和安全出口的门厅，其顶棚装饰材料应采用（）级装修材料。 | A、A B、B1 C、B2 D、B3
669 | 单选题 | 依据《钢结构工程施工质量验收规范》GB50205-2001,8.3.3，钢构件组装中（ ）至少应有75%面积紧贴。 | A、钢柱 B、顶紧接触面 C、钢梁 D、摩擦面
670 | 单选题 | 依据《城镇道路工程施工与质量验收规范》CJJ 1-2008，16.1.9，路缘石宜采用（ ）水泥砂浆灌缝。 | A、M7.5。 B、M10。 C、M15。 D、M20。
671 | 单选题 | 应急照明配电箱及分配电装置的输出回路不超过（ ）路。 | A、6 B、8 C、10 D、15
672 | 单选题 | 依据《城镇道路工程施工与质量验收规范》CJJ 1-2008，16.4.1，倒虹管及涵洞施工时，遇到地下水时，应将地下水降至槽底以下（ ）方可施工，且降水应连续进行，直至工程具有抗浮及防渗漏能力，且满足施工要求后，方可停止降水。 | A、30cm。 B、40cm。 C、50cm。 D、80cm。
673 | 单选题 | 依据《城镇道路工程施工与质量验收规范》CJJ 1-2008，16.4.2，倒虹管主体结构建成后，（ ）试验应在倒虹管充水24h后进行，测定30min渗水量 | A、满水试验。 B、闭气试验。 C、闭水试验。 D、水压试验。
674 | 单选题 | 依据《城镇道路工程施工与质量验收规范》CJJ 1-2008，16.1.4，下了哪一项不是预制混凝土路缘石外观质量检查项目（ ） | A、贯穿裂缝。 B、分层。 C、色差、杂色。 D、麻面。
675 | 单选题 | 燃烧性能为B2级的建筑材料是（）。 | A、易燃材料 B、不燃材料 C、难燃材料 D、可燃材料
676 | 单选题 | 依据《城镇道路工程施工与质量验收规范》CJJ 1-2008，16.2.4，下列关于雨水支管与雨水口的说法错误的是（ ） | A、雨水管端面应露出井内壁，其露出长度不应小于2cm。 B、雨水支管应与雨水口配合施工。 C、雨水口井壁，应表面平整，砌筑砂浆应饱满，勾缝应平顺。 D、井底应采用水泥砂浆抹出雨水口泛水坡。
677 | 单选题 | 依据《建筑给水排水及采暖工程施工质量验收规范》GB50242-2002，3.3.13，安装在楼板内的套管，统一按其顶部高出装饰地面（）。 | A、20mm B、25mm C、30mm D、40mm
678 | 单选题 | 火灾时若既需要求耐火又要满足阻燃，应采用( )。 | A、耐高温电缆 B、有机耐火电缆 C、阻燃电线电缆 D、矿物绝缘电缆
679 | 单选题 | 依据《建筑给水排水及采暖工程施工质量验收规范》GB50242-2002，3.3.13，穿过楼板的套管与管道之间缝隙宜用（ ）进行封堵。 | A、泡沫胶 B、玻璃胶 C、海绵 D、阻燃密实材料与防水油膏
680 | 单选题 | 依据《建筑给水排水及采暖工程施工质量验收规范》GB50242-2002，5.2.5，排水立管和水平干管均应做通球试验，通球管径不小于排水管道管径的( ) ，通球必须达到 ( )。 | A、1/2 ，100％ B、2/3 ，90％ C、2/3 ，100％ D、1/2 ，90％
681 | 单选题 | 某高层办公建筑在进行内部装修时，采用到顶壁柜将办公室分隔成多个区域。根据《建筑内部装修设计防火规范》GB50222--95的规定和使用部位及功能，该壁柜可划分为（）。 | A、固定家具 B、墙面装修材料 C、隔断装修材料 D、其他装饰材料
682 | 单选题 | 依据《建筑给水排水及采暖工程施工质量验收规范》GB50242-2002，4.1.8，冷、热水管道同时安装应符合下列规定：上、下平行安装时热水管应在冷水管（ ）；垂直平行安装时热水管应在冷水管（ ）。 | A、下方、右侧 B、上方、右侧 C、上方、左侧 D、下方、左侧
683 | 单选题 | 依据《湖南省住宅工程质量通病防治技术规程》DBJ43/T306-2014，12.1.2，给排水管道穿地下室外墙、有防水要求的楼地面、屋面和水池（箱）时应采用（ ）防水套管。 | A、PVC B、金属 C、铸铁 D、玻璃钢
684 | 单选题 | 依据《湖南省住宅工程质量通病防治技术规程》DBJ43/T306-2014，12.1.3，卫生间地漏位置宜尽量靠浴盆及洗脸盆，并远离墙面（）mm以上设置，有利于地面找坡及饰面砖施工。 | A、300 B、400 C、500 D、600
685 | 单选题 | 在火焰中被燃烧，一定时间内仍能正常运行的电缆是（）。 | A、一般阻燃电缆 B、低烟无卤阻燃电缆 C、无卤阻燃电缆 D、耐火电缆
686 | 单选题 | 依据《湖南省住宅工程质量通病防治技术规程》DBJ43/T306-2014，12.1.3，卫生间应采用密闭地漏，存水弯水封及地漏构造水封深度均不应小于（ ）mm。 | A、30 B、40 C、50 D、60
687 | 单选题 | 依据《湖南省住宅工程质量通病防治技术规程》DBJ43/T306-2014，12.2.4，屋面雨水排水系统应设置（ ）。 | A、落水口 B、落水管 C、雨水斗 D、雨水口
688 | 单选题 | 依据《湖南省住宅工程质量通病防治技术规程》DBJ43/T306-2014，12.2.5，U-PVC排水横管应在水流汇合管件上游端设置带锁紧的（ ）。 | A、收缩管 B、伸缩管 C、收缩节 D、伸缩节
689 | 单选题 | 下列场所中，应在疏散走道和主要疏散路径的地面上增设能保持视觉连续的疏散指示标志的是（）。 | A、总建筑面积为6000平方米的展览厅 B、座位数为1200个的剧场 C、总建筑面积为500平方米的电子游艺厅 D、总建筑面积为500平方米的地下超市
690 | 单选题 | 依据《湖南省住宅工程质量通病防治技术规程》DBJ43/T306-2014，12.2.5，高层建筑中明设排水塑料管道应按设计要求设置阻火圈或（ ）。 | A、防火套管 B、套管 C、防水套管 D、防火圈
691 | 单选题 | 依据《湖南省住宅工程质量通病防治技术规程》DBJ43/T306-2014，12.2.8，塑料及金属复合管给排水材料进场必须见证取样送检，每单位工程给排水管材管件各不少于（ ）组。 | A、一 B、二 C、三 D、四
692 | 单选题 | 以下建筑需要设置避难层的为（ ）。 | A、建筑高度99m的公共建筑 B、建筑高度99m的住宅建筑 C、建筑高度102m的写字楼 D、建筑高度50m的医疗建筑
693 | 单选题 | 依据《湖南省住宅工程质量通病防治技术规程》DBJ43/T306-2014，12.2.11，室外给排水管道应敷设在（ ）上。 | A、回填土 B、坚土 C、砂砾 D、岩层
694 | 单选题 | 依据《湖南省住宅工程质量通病防治技术规程》DBJ43/T306-2014，13.2.7，金属线槽及其支架全长应不少于（ ）处与接地（ＰＥ）或接零（ＰＥＮ）干线相连接。 | A、2 B、3 C、4 D、5
695 | 单选题 | 依据《湖南省住宅工程质量通病防治技术规程》DBJ43/T306-2014，13.2.15，接地装置材料均应选择（ ）产品（埋设于混凝土中除外）。 | A、镀锌 B、镀铜 C、不锈钢 D、非金属
696 | 单选题 | 依据《湖南省住宅工程质量通病防治技术规程》DBJ43/T306-2014，13.2.16，接地装置采用扁钢与扁钢搭接焊接时，其搭接长度为扁钢宽度的（ ）倍且不少于三面施焊。 | A、2 B、3 C、4 D、5
697 | 单选题 | 下列关于疏散楼梯间的说法中，不正确的是( )。 | A、楼梯间内不应设置甲、乙、丙类液体管道。 B、烧水间、可燃材料储藏室、垃圾道不应设置在楼梯间内。 C、封闭楼梯间、防烟楼梯间及其前室，不应设置防火卷帘。 D、当住宅的封闭楼梯间确需设置可燃气体管道时，应采用金属管和设置切断气源的阀门。
698 | 单选题 | 依据《湖南省住宅工程质量通病防治技术规程》DBJ43/T306-2014，13.2.16，接地装置采用圆钢与圆钢搭接焊接时，其搭接长度为圆钢直径的（ ）倍且双面施焊。 | A、4 B、5 C、6 D、7
699 | 单选题 | 依据《湖南省住宅工程质量通病防治技术规程》DBJ43/T306-2014，13.2.18，灯具距地面高度小于（ ）m时，应有专用接地螺栓，且可靠接地（PE）或接零（PEN）。 | A、2.0 B、2.4 C、2.5 D、3
700 | 单选题 | 依据《建筑电气工程施工质量验收规范》GB50303-2015，11.2.3，敷设在电气竖井内穿楼板处或穿越不同防火区的梯架、托盘和槽盒，应有（ ）措施。 | A、混凝土隔板 B、防火隔堵 C、UPVC堵料 D、钢质隔板
701 | 单选题 | 地下或半地下厂房（包括地下或半地下室），当有多个防火分区相邻布置，并采用防火墙分隔时，每个防火分区可利用防火墙上通向相邻防火分区的甲级防火门作为第二安全出口，但每个防火分区必须至少有（）个直通室外的独立安全出口。 | A、1 B、2 C、3 D、4
702 | 单选题 | 依据《建筑电气工程施工质量验收规范》GB50303-2015，12.2.3，除设计要求外，对于暗配的导管，导管表面埋设深度与建筑物、构筑物表面的距离不应小于 ( )mm。 | A、5 B、10 C、15 D、20
703 | 单选题 | 依据《建筑电气工程施工质量验收规范》GB50303-2015，11.2.1，当直线段钢制或塑料梯架、托架和槽盒长度超过（ ），铝合金或玻璃钢制梯架、托架和槽盒长度超过（ ）时，应设置伸缩节。 | A、20m，15m B、25m，15m C、30m，15m D、40m，15m
704 | 单选题 | 依据《建筑电气工程施工质量验收规范》GB50303-2015，11.2.3，电缆桥架与一般工艺管道平行最小净距为（ ）。 | A、0.2m B、0.3m C、0.4m D、0.5m
705 | 单选题 | 依据《建筑电气工程施工质量验收规范》GB50303-2015，11.2.3，电缆桥架与热力管道（有保温层）交叉时最小净距为（ ）。 | A、0.2m B、0.3m C、0.4m D、0.5m
706 | 单选题 | 根据中华人民共和国住房和城乡建设部2016年10月25日第1335号公告，批准《通风与空调工程施工质量验收标准》GB50243-2016为国家标准,自（ ）起实施。 | A、2016年12月1日 B、2017年1月1日 C、2017年7月1日 D、2017年9月1日
707 | 单选题 | 依据《通风与空调工程施工质量验收标准》GB50243-2016，3.0.12，通风与空调工程施工质量的保修期限，应自竣工验收合格日起计算（ ）个采暖期、供冷期。 | A、一 B、二 C、三 D、五
708 | 单选题 | 防火墙是防止火灾蔓延至相邻区域且耐火极限不低于（）h的不燃性墙体。 | A、1.50h B、2.00h C、2.50h D、3.00h
709 | 单选题 | 依据《通风与空调工程施工质量验收标准》GB50243-2016，4.1.3，金属风管规格应以外径或外边长为准，非金属风管和风道规格应以（ ）为准。 | A、外径或外边长 B、内径或内边长 C、外径或内边长 D、内径或外边长
710 | 单选题 | 依据《通风与空调工程施工质量验收标准》GB50243-2016，4.1.7，净化空调系统风管的材质选用，当设计无要求时，宜采用镀锌钢板，且镀锌层厚度不应小于（ ）g/㎡。 | A、80 B、90 C、100 D、120
711 | 单选题 | 依据《通风与空调工程施工质量验收标准》GB50243-2016，4.2.2，防火风管的本体、框架与固定材料、密封垫料等必须采用（ ），防火风管的耐火极限时间应符合系统防火设计的规定。 | A、钢板 B、无机材料 C、不燃材料 D、阻燃材料
712 | 单选题 | 某高度为120m的高层办公建筑，其应急照明备用电源的连续供电时间不应低于（）min。 | A、90 B、20 C、30 D、60
713 | 单选题 | 依据《通风与空调工程施工质量验收标准》GB50243-2016，4.3.1，金属风管采用无法兰C形插条连接时，风管长边尺寸不应大于（ ）mm。 | A、500 B、630 C、800 D、1000
714 | 单选题 | 依据《通风与空调工程施工质量验收标准》GB50243-2016，5.2.7，防排烟系统的柔性短管必须采用（ ）。 | A、不燃材料 B、难燃材料 C、阻燃材料 D、绝缘材料
715 | 单选题 | 建筑高度超过100m的公共建筑应当设置避难层，下列关于避难层设置的说法中，错误的是（）。 | A、第一个避难层的楼地面至灭火救援场地地面的高度不应大于60m B、封闭的避难层应设置独立的机械防烟系统 C、通向避难层的疏散楼梯应使人员需经过避难层方能上下 D、避难层可兼做设备层
716 | 单选题 | 依据《通风与空调工程施工质量验收标准》GB50243-2016，5.3.7，柔性短管的长度宜为（ ）mm。 | A、100～200 B、200～300 C、150～250 D、200～400
717 | 单选题 | 依据《通风与空调工程施工质量验收标准》GB50243-2016，6.2.7，位于防火分区隔墙两侧的防火阀，距墙表面不应大于（ ）mm。 | A、500 B、200 C、1000 D、不做要求
718 | 单选题 | 高层民用建筑的安全出口应分散布置，且两个安全出口之间的距离不应小于（）m。 | A、1 B、3 C、5 D、8
719 | 单选题 | 依据《通风与空调工程施工质量验收标准》GB50243-2016，6.2.11，住宅厨房、卫生间各层支管与风道之间应设置（ ）的装置。 | A、防火 B、防水 C、防倒灌 D、防臭
720 | 单选题 | 依据《通风与空调工程施工质量验收标准》GB50243-2016，6.3.8，风阀安装时，直径或长边尺寸大于或等于（ ）mm的防火阀，应设独立支、吊架。 | A、500 B、630 C、800 D、1000
721 | 单选题 | 下列不能用于划分防烟分区的构件是（）。 | A、挡烟垂壁 B、防火卷帘 C、防火墙 D、高度为300mm的建筑横梁
722 | 单选题 | 依据《通风与空调工程施工质量验收标准》GB50243-2016，8.2.5，燃气系统管道与机组的连接不得使用（ ）软管。 | A、钢制 B、非金属 C、不锈钢制 D、铜制
723 | 单选题 | 根据《通风与空调工程施工质量验收规范》GB50243-2016，10.3.7，关于绝热防潮层施工不符合规定的是（ ）。 | A、立管的防潮层环向搭接缝口应逆水流方向设置。 B、水平管的纵向缝应位于管道的侧面，顺水流方向设置。 C、带有防潮层绝热材料的拼接缝采用粘胶带封严，缝两侧粘胶带宽度大于20mm。 D、胶带不得有胀裂和脱漏。
724 | 单选题 | 根据《通风与空调工程施工质量验收规范》GB50243-2016，10.3.9，关于金属保护壳施工不符合规定的是（ ）。 | A、接口搭接应顺水流方向设置。 B、搭接尺寸为20~25mm。 C、户外金属保护壳的纵横接缝应顺水流方向设置，纵向接缝应设在正面。 D、保护壳与外墙或屋顶的交接处应设泛水。
725 | 单选题 | 建筑物内的防火墙不应设在转角处，如设在转角附近，内转角两侧上的门窗洞口之间最近的水平距离不应小于（ ）m。 | A、10 B、6 C、4 D、2
726 | 单选题 | 根据《通风与空调工程施工质量验收规范》GB50243-2016，11.1.2，系统调试前应编制调试方案，并应报送（ ）审核批准。 | A、项目经理 B、项目技术负责人 C、总监理工程师 D、专业监理工程师
727 | 单选题 | 根据《通风与空调工程施工质量验收规范》GB50243-2016，11.1.2，系统调试应由（ ）实施。 | A、项目技术负责人 B、项目经理 C、专业施工和技术人员 D、质量员
728 | 单选题 | 依据《通风与空调工程施工质量验收规范》GB/T50243-2016,10.3.9，金属保护壳的施工应符合下列规定：户外金属保护壳的纵、横向接缝应（ ）方向设置，纵向接缝应设在（ ）面。 | A、朝上，上 B、朝上，下 C、顺水流，侧 D、以上都可以
729 | 单选题 | 依据《通风与空调工程施工质量验收规范》GB/T50243-2016,11.2.2，设备单机试运转及调试应符合下列规定：在额定转速下连续运转（ ）小时后，滑动轴承外壳最高温度不得大于（ ）℃，滚动轴承不得大于（ ）℃。 | A、12，60，70 B、8，70，80 C、2，70，80 D、2，60，65
730 | 单选题 | 某座10层建筑，建筑高度为36m，一至五层为住宅，六至十层为办公用房。住宅部分与办公部分之间应采用耐火极限不低于（）h的不燃性楼板和无任何开口的防火墙完全分隔。 | A、1 B、2 C、1.5 D、2.5
731 | 单选题 | 依据《火灾自动报警系统施工及验收规范》GB50166-2007，3.2.6，从接线盒、线槽等处引到探测器底座、控制设备、扬声器的线路，当采用金属软管保护时，其长度不应大于（ ）m。 | A、1.0 B、1.5 C、2.0 D、2.5
732 | 单选题 | 依据《火灾自动报警系统施工及验收规范》GB50166-2007，3.4.1，点型探测器至空调送风口最近边的水平距离，不应小于（ ）m，至多孔送风顶棚孔口的水平距离，不应小于（ ）。 | A、1.2，0.4 B、1.5，0.5 C、2.0，1.0 D、3.0，1.5
733 | 单选题 | 在某商业建筑的疏散走道上设置的防火卷帘，其联动控制程序应是( )。 | A、专门用于联动防火卷帘的感温火灾探测器动作后，防火卷帘下降到楼板面。 B、专门用于联动防火卷帘的感温火灾探测器动作后，防火卷帘下降至距楼板面1.8m处;专门用于联动防火卷帘的感烟火灾探测器动作后，防火卷帘下降到楼板面。 C、专门用于联动防火卷烟的感烟火灾探测器动作后，防火卷帘下降至距楼板面1.5m处;专门用于联动防火卷帘的感温火灾探测器动作后，防火卷帘下降到楼板面。 D、专门用于联动防火卷帘的感温火灾探测器动作后，防火卷帘下眩至距楼板面1.5m处;专门用于联动防火卷帘的感烟火灾探测器动作后，防火卷帘下降至楼板面。
734 | 单选题 | 依据《火灾自动报警系统施工及验收规范》GB50166-2007，3.4.9，探测器底座的连接导线应留有不小于（ ）mm的余量，且在其端部应有明显标志。 | A、150 B、200 C、250 D、300
735 | 单选题 | 依据《火灾自动报警系统施工及验收规范》GB50166-2007，3.5.1，手动火灾报警按钮应安装在明显和便于操作的部位。当安装在墙上时，其底边距地（楼）面高度宜为（ ）m。 | A、1.0～1.2 B、1.2～1.3 C、1.3～1.5 D、1.5～1.8
736 | 单选题 | 剧场、电影院、礼堂设置在一二级耐火等级的多层民用建筑时，应采用耐火极限不低于（）小时的防火隔墙和甲级防火门与其他区域分隔。 | A、0.5 B、1 C、1.5 D、2
737 | 单选题 | 依据《火灾自动报警系统施工及验收规范》GB50166-2007，3.8.2，火灾声光报警装置应安装在安全出口附近明显处，距地面1.8m以上，声光报警器与消防应急疏散标志不宜在同一面墙上，安装在同一面墙上时，距离应大于（ ）m。 | A、0.2 B、0.5 C、0.8 D、1.0
738 | 单选题 | 根据中华人民共和国住房和城乡建设部2017年5月27日第1577号公告，批准《自动喷水灭火系统施工及验收规范》GB50261-2017为国家标准,自（ ）起实施。 | A、2017年7月1日 B、2017年10月1日 C、2018年1月1日 D、2018年7月1日
739 | 单选题 | 锅炉房内设置了1m³的储油间，储油间应采用耐火极限不低于（）的防火隔墙与锅炉间分隔。 | A、1.50h B、2.00h C、2.50h D、3.00h
740 | 单选题 | 依据《自动喷水灭火系统施工及验收规范》GB50261-2017，5.1.16，管道穿过楼板的套管其顶部应高出装饰地面（ ）mm，穿过卫生间或厨房楼板的套管其顶部应高出装饰地面（ ）mm。 | A、20，50 B、20，70 C、30，50 D、30，70
741 | 单选题 | 依据《自动喷水灭火系统施工及验收规范》GB50261-2017，5.1.15.3，管道支架、吊架与喷头之间的距离不宜小于300mm；与末端喷头之间的距离不宜大于（ ）mm。 | A、550 B、750 C、1000 D、1200
742 | 单选题 | 依据《自动喷水灭火系统施工及验收规范》GB50261-2017，6.2.1，当系统设计工作压力等于或小于1.0MPa时，水压强度应为设计工作压力的（）倍，应不应低于1.4MPa。 | A、1 B、1.1 C、1.2 D、1.5
743 | 单选题 | 下列建筑中，属于一类高层民用建筑的是( )。 | A、建筑高度22m的图书馆，藏书120万册 B、建筑高度54m的地上17层住宅楼 C、建筑高度56m的地上10层厂房 D、建筑高度25m的省级电力调度大厦
744 | 单选题 | 依据《防火卷帘、防火门、防火窗施工及验收规范》GB50877-2014，6.2.3，防火卷帘装配完成后，帘面在导轨内运行应平稳，双帘面卷帘的两个帘面应同时升降，两个帘面之间的高度差不应大于（ ）mm。 | A、30 B、50 C、70 D、100
745 | 单选题 | 依据《消防给水及消火栓系统技术规范》GB50974-2014，12.3.10，室内消火栓箱箱门的开启不应小于（ ）度。 | A、80 B、100 C、120 D、140
746 | 单选题 | 依据《消防给水及消火栓系统技术规范》GB50974-2014，7.1.6，室内环境温度不低于4℃，且不高于70℃的场所，应采用湿式室内消火栓系统。干式消火栓系统的充水时间不应大于（ ）min。 | A、1 B、2 C、3 D、5
747 | 单选题 | 两座厂房相邻较高一面外墙为防火墙时，其防火间距不限，但对于甲类厂房之间，防火间距不应小于（ ）m。 | A、2 B、4 C、5 D、10
748 | 单选题 | 依据《消防给水及消火栓系统技术规范》GB50974-2014，7.2.5，市政消火栓的保护半径不应超过150m，间距不应大于（ ）m。 | A、80 B、100 C、120 D、150
749 | 单选题 | 依据《建筑防烟排烟系统技术标准》GB51251-2017，4.4.12，防烟分区内任一点与最近的排烟口之间的水平距离不应大于（ ）m。 | A、20 B、30 C、40 D、50
750 | 单选题 | 厂房内设置不超过一昼夜需要量的甲、乙类中间仓库时，中间仓库应靠外墙布置，并应采用防火墙和耐火极限不低于（ ）h的不燃烧体楼板与其他部分隔开。 | A、1 B、1.5 C、2.5 D、3
751 | 单选题 | 依据《建筑防烟排烟系统技术标准》GB51251-2017，6.4.1，排烟防火阀阀门应顺气流方向关闭，防火分区隔墙两侧的排烟防火阀距墙端面不应大于（ ）mm； | A、200 B、300 C、500 D、1000
752 | 单选题 | 依据《火灾自动报警系统施工及验收规范》GB50166-2007，3.4.1，点型感烟、感温火灾探测器的安装，探测器至墙壁、梁边的水平距离，不应小于（ ）m。 | A、0.5 B、1 C、2 D、3
753 | 单选题 | 依据《消防给水及消火栓系统技术规范》(GB50974-2014，8.1.5，室内消火栓竖管管径不应小于（ ）。 | A、DN65 B、DN80 C、DN100 D、DN150
754 | 单选题 | （ ）是判断液体火灾危险性大小及对可燃性液体进行分类的主要依据。 | A、燃点 B、自燃点 C、闪燃 D、闪点
755 | 单选题 | 依据《通风与空调工程施工质量验收规范》GB50243-2016，11.1.1，通风与空调工程竣工验收的系统调试，应由（ ）单位负责，（ ）单位监督，（ ）单位与（ ）单位参与和配合。 | A、施工，监理，设计，建设 B、建设，监理，设计，施工 C、施工，监理，建设，设计 D、建设，监理，施工，设计
756 | 单选题 | 依据《地下工程防水技术规范》GB50108-2008，4.1.7地下防水砼结构迎水面的钢筋保护层厚度不得少于（ ）。 | A、25mm B、35mm C、50mm D、45mm
757 | 单选题 | 依据《地下室防水技术规范》（GB 50108-2008）4.1.26水平施工缝浇筑混凝土前，应将其表面浮浆和杂物清除，然后铺设净浆或涂刷混凝土界面处理剂、水泥基渗透结晶型防水涂料等材料，再铺（ ）厚的（ ）水泥砂浆，并应及时浇筑混凝土。 | A、30-50mm，1：1.5 B、35-50mm，1：1 C、30-50mm，1：1 D、35-40mm ，1：1.5
758 | 单选题 | 没有熄灭的烟头温度可达（ ），它超过了棉、麻、毛织物、纸张等可燃物的燃点，若乱扔烟头接触到这些可燃物，容易引起燃烧，甚至酿成火灾。 | A、700℃ B、300℃ C、200℃ D、800℃
759 | 单选题 | 依据《地下室防水技术规范》（GB 50108-2008）5.2.4后浇带应设在受力和变形较小的部位，其间距和位置应按结构设计要求确定，宽度宜为（ ）。 | A、700-1000mm B、750-1000mm C、600-1000mm D、700-900mm
760 | 单选题 | 依据《地下室防水技术规范》（GB 50108-2008）7.2.4回填注浆孔的孔径，不宜小于（ ），间距宜为5-10m ，并应按（ ）排列。 | A、30mm，梅花形 B、40mm，梅花形 C、30mm，星型 D、40mm，星型
761 | 单选题 | 据《地下室防水技术规范》（GB 50108-2008）10.0.7地下工程上的地面建筑物周围应做散水，宽度不宜小于（ ），散水坡度宜为（ ）。 | A、800mm，3% B、1000mm，5% C、800mm，5% D、1000mm，3%
762 | 单选题 | （）是指在空气中受到火烧或高温作用时立即起火或微燃，且火源移走后仍继续燃烧或微燃的材料。 | A、不燃材料 B、难燃材料 C、燃烧性材料 D、易燃材料
763 | 单选题 | 依据《地下防水工程质量验收规范》（GB 50208-2011）表4.1.9-2防水混凝土的坍落度允许偏差：要求坍落度度≤40mm，允许偏差 ( ) ；50-90mm，允许偏差( ) ；>90mm，允许偏差 ( )。 | A、±15mm,±20mm,±10mm B、±10mm,±20mm,±15mm C、±10mm,±20mm,±10mm D、±10mm,±15mm,±20mm
764 | 单选题 | 依据《地下防水工程质量验收规范》（GB50208-2011）4.1.9.4当防水混凝土拌合物在运输后出现离析现象时，下列做法正确的是（ ）。 | A、可以随意加水搅拌 B、严禁直接加水搅拌 C、可以加水搅拌，但加水不宜过多 D、以上做法均不对
765 | 单选题 | 民用建筑地下或半地下建筑（室）和一类高层建筑的耐火等级不应低于（）。 | A、一级 B、二级 C、三级 D、四级
766 | 单选题 | 依据《地下防水工程质量验收规范》（GB50208-2011）4.3.5，地下工程转角处、变形缝、施工缝和穿墙管等部位是防水施工中的薄弱部位，为保证防水工程质量，规定在这些部位增铺卷材加强层，加强层宽度不应小于（ ）。 | A、300mm B、500mm C、700mm D、900mm
767 | 单选题 | 按《地下防水工程质量验收规范》（GB50208-2011）4.4.8，地下工程涂料防水层的平均厚度应符合设计要求，最小厚度不得小于设计厚度的（）。 | A、60% B、70% C、80% D、90%
768 | 单选题 | 按《地下防水工程质量验收规范》（GB50208-2011）5.1.4，在施工缝处继续浇筑混凝土时，已浇筑的混凝土抗压强度不应小于（ ）。 | A、0.8MPa B、1.0MPa C、1.2MPa D、1.4MPa
769 | 单选题 | 一级耐火等级的建筑物楼板的耐火极限为（）h，二级耐火等级的建筑物楼板的耐火极限为（）h。 | A、3.0，2.5 B、1.5，1 C、2.0，1.5 D、0.75，0.50
770 | 单选题 | 按《地下防水工程质量验收规范》（GB50208-2011）5.2.3，当采用（ ）时，埋设位置应准确，其中间空心圆环与变形缝的中心线应重合。 | A、外贴式止水带 B、中埋式止水带 C、可卸式止水带 D、组合式止水带
771 | 单选题 | 按《地下防水工程质量验收规范》（GB50208-2011）6.1.7，锚杆必须进行 （ ）试验。同一批锚杆每100根应取一组试件，每组（ ）。 | A、抗拔力，3根 B、抗拔力，5根 C、抗扭力，3根 D、抗扭力，5根
772 | 单选题 | 在标准耐火试验条件下，对一墙体耐火极限试验，试验记录显示，该受火作用至0.5h时粉刷层开始脱落，受火作用至1.00h时背火面的温度值超过规定值，受火作用至1.20h时出现了穿透裂缝，受火作用至1.50h时墙体开始垮塌。该墙体的耐火极限是( )h。 | A、1.0 B、0.5 C、1.2 D、1.5
773 | 单选题 | 按《地下防水工程质量验收规范》（GB50208-2011）8.2.1，地下工程结构裂缝注浆适用于混凝土结构宽度大于（ ）的静止裂缝、贯穿性裂缝等堵水注浆。 | A、0.1mm B、0.2mm C、0.3mm D、0.4mm
774 | 单选题 | 按《地下工程防水技术规范》（GB50108-2008）3.1.4，地下工程迎水面主体结构应采用（ ）。 | A、素混凝土 B、钢筋混凝土 C、预应力混凝土 D、防水混凝土
775 | 单选题 | 同一仓库内存储的物品中含有电石和硫黄等固体，那么其火灾危险性应当列入（ ）。 | A、甲类 B、乙类 C、丙类 D、丁类
776 | 单选题 | 按《地下工程防水技术规范》（GB50108-2008）4.1.2，地下工程防水混凝土的施工配合比应通过试验确定，试配混凝土的抗渗等级应比设计要求提高（ ）。 | A、0.2MPa B、0.4MPa C、0.6MPa D、0.8MPa
777 | 单选题 | 按《地下工程防水技术规范》（GB50108-2008）4.1.29，地下工程防水混凝土终凝后应立即进行养护，养护时间不得少于（ ）。 | A、7d B、14d C、21d D、28d
778 | 单选题 | （ ）是衡量液体火灾危险性大小的重要参数。 | A、自燃点 B、燃点 C、闪点 D、氧指数
779 | 单选题 | 依据《湖南省住宅工程质量通病防治技术规程》DBJ43/T306-2014第9.1.2条，地下室迎水面主体结构应采用防水混凝土，防水混凝土的设计强度等级不应低于（ ）。 | A、C25 B、C30 C、C35 D、C40
780 | 单选题 | 依据《湖南省住宅工程质量通病防治技术规程》DBJ43/T306-2014第9.1.3条，种植顶板应采用结构找坡，坡度宜为（ ）。 | A、1％一2％ B、2％一3％ C、1.5％一2％ D、3％一4％
781 | 单选题 | 某百货仓库存有陶瓷器具、玻璃制品、电视机、食用油。该仓库的火灾危险性类别应确定为（ ）。 | A、甲类 B、乙类 C、丙类 D、丁类
782 | 单选题 | 依据《湖南省住宅工程质量通病防治技术规程》DBJ43/T306-2014第9.2.5条，防水混凝土应分层连续浇筑，分层厚度不得大于（ ）mm。 | A、600mm B、500mm C、550mm D、650mm
783 | 单选题 | 依据《湖南省住宅工程质量通病防治技术规程》DBJ43/T306-2014第9.2.6条，地下室外墙第一道水平施工缝应留设在高出底板表面不小于300mm的位置，其余水平施工缝可留设在梁底或板顶（ ）位置。 | A、梁底或板底 B、梁顶 C、柱顶或板底
784 | 单选题 | 判断乙炔的火灾危险性大小的主要依据是（ ）。 | A、熔点 B、闪点 C、爆炸极限 D、燃点
785 | 单选题 | 按《湖南省住宅工程质量通病防治技术规程》（DBJ 43/T 306-2014）9.1.7，地下室底板为防水混凝土时，其混凝土垫层的强度等级不应小于（ ）。 | A、C10 B、C15 C、C20 D、C25
786 | 单选题 | 依据《地下工程防水技术规范》GB50108-2008，4.3.23采用外防外贴法铺贴卷材防水层时，卷材接槎的搭接长度，高聚物改性沥青类卷材应为（ ）mm，合成高分子类卷材应为（ ）mm。 | A、100，100 B、100，150 C、150，100 D、150，150
787 | 单选题 | 下列灭火器中，灭火剂的灭火机理为化学抑制作用的是（ ）。 | A、泡沫灭火器 B、二氧化碳灭火器 C、水基型灭火器 D、干粉灭火器
788 | 单选题 | 依据《建筑桩基技术规范》JGJ94-2008,3.3.1，基桩按承载性状可分为（ ）。 | A、挤土桩，非挤土桩 B、预制桩，现场灌注桩 C、摩擦型桩，端承型桩 D、钢桩，混凝土桩
789 | 单选题 | 依据《建筑桩基技术规范》JGJ94-2008,3.5.2，二类环境中，设计使用年限为50年的桩基结构混凝土最低强度等级为( ) 。 | A、C15 B、C20 C、C25 D、C30
790 | 单选题 | 纸张火灾属于（ ）。 | A、A类火灾 B、B类火灾 C、C类火灾 D、D类火灾
791 | 单选题 | 依据《建筑桩基技术规范》JGJ94-2008,4.1.1-3，对于受水平荷载的灌注桩主筋不应小于 ( ) 。 | A、8φ12 B、6φ10 C、8φ10 D、6φ12
792 | 单选题 | 依据《建筑桩基技术规范》JGJ94-2008,4.2.4-1桩嵌入承台内的长度对中等直径桩不宜小于50mm，对于大直径不宜小于（ ）。 | A、60 mm B、80 mm C、100 mm D、150 mm
793 | 单选题 | 建筑构件的耐火性能是以（ ）的耐火极限为基础，再根据其他构件在建筑物中的重要性以及耐火性能可能的目标值调整后制订的。 | A、柱 B、承重墙 C、隔墙 D、楼板
794 | 单选题 | 依据《建筑桩基技术规范》JGJ94-2008,4.2.4-2混凝土桩的桩顶纵向主筋应锚入承台内，其锚入长度不宜小于（ ）倍纵向主筋直径。 | A、35 B、40 C、50 D、60
795 | 单选题 | 依据《建筑地基基础工程施工质量验收规范》GB50202-2002，5.2.4，对于混凝土无筋扩展基础质量检验主控项目轴线允许偏差为（ ）mm。 | A、≤10 B、≤15 C、≤20 D、≤30
796 | 单选题 | 依据《建筑桩基技术规范》JGJ94-2008,6.2.3，摩擦型桩应以（ ）控制成孔深度。 | A、设计桩长 B、贯入度 C、持力层 D、摩擦力
797 | 单选题 | 二级耐火等级的高层民用建筑，其吊顶的耐火极限不应低于（）h。 | A、0.25 B、0.5 C、0.75 D、1
798 | 单选题 | 依据《建筑桩基技术规范》JGJ94-2008,6.3.13-6，泥浆护壁冲孔桩在成孔施工过程中应按每钻进（ ）验孔一次，并应在更换钻头前或容易缩孔处验孔。 | A、2m～3m B、4m～5m C、2m～4m D、3m～5m
799 | 单选题 | 依据《建筑桩基技术规范》JGJ94-2008,6.3.30，水下混凝土的灌注应有足够的混凝土储备量，导管一次埋入混凝土灌注面以下不应少于 ( )。 | A、0.4m B、0.6m C、0.8m D、1m
800 | 单选题 | 依据《建筑桩基技术规范》JGJ94-2008,6.6.5，人工挖孔灌注桩施工，当桩净距小于 ( )时，应采用间隔开挖。 | A、2m B、2.5m C、3.0m D、3.5m
801 | 单选题 | 依据《建筑桩基技术规范》JGJ94-2008,表7.1.10，钢筋混凝土实心桩制作桩节长度的允许偏差为 （ ）。 | A、±15mm B、±25mm C、±20mm D、±10mm
802 | 单选题 | 依据《建筑桩基技术规范》JGJ94-2008,表7.4.5，打入桩桩数为4-16根桩基中的桩位允许偏差为（ ）。 | A、1/2桩径或边长 B、1/3桩径或边长 C、1/4桩径 D、1/3边长
803 | 单选题 | 依据《建筑桩基技术规范》JGJ94-2008,7.4.6，在锤击沉桩施工中，贯入度已达到设计要求而桩端标高未达到时，应继续锤击3阵，并按每阵（ ）击的贯入度不应大于设计规定的数值确认，必要时，施工控制贯入度应通过试验确定。 | A、10 B、15 C、20 D、30
804 | 单选题 | 依据《建筑桩基技术规范》JGJ94-2008,表8.1.5，挖土应均衡分层进行，对流塑状软土的基坑开挖，高差不应超过（ ）。 | A、4m B、2m C、3m D、1m
805 | 单选题 | 依据《建筑基坑支护技术规程》JGJ120-2012，2.1.18，土钉是设置在基坑侧壁土体内的承受拉力与（ ）的杆件。 | A、剪力 B、土体垂直压力 C、土体侧向压力 D、摩擦力
806 | 单选题 | 依据《建筑基坑支护技术规程》JGJ120-2012，4.1,2对采用水平内支撑的支撑式结构，当不同基坑侧壁的支护结构水平荷载、（ ）等不对称时，应分别按相应的荷载及开挖状态进行支护结构计算分析。 | A、基坑开挖顺序 B、基坑支护结构类型 C、基坑开挖深度 D、支护结构垂直结构荷载
807 | 单选题 | 依据《建筑基坑支护技术规程》JGJ120-2012，4.3.7支护桩顶部应设置混凝土冠梁，冠梁的宽度不宜小于桩径，高度不宜小于桩径的（ ）倍。 | A、0.6 B、0.8 C、1 D、1.2
808 | 单选题 | 依据《建筑基坑支护技术规程》JGJ120-2012，4.3.9采用降水的基坑，在有可能出现渗水的部位应设置（ ），应采取防止土颗粒流失的反滤措施。 | A、泄水管 B、排水管 C、出水管 D、钢管
809 | 单选题 | 依据《建筑基坑支护技术规程》JGJ120-2012，4.4.10-1，采用混凝土灌注桩时，其质量检测应采用低应变动测法检测桩身完整性，检测桩数不宜少于总桩数的（ ），且不得少于5根。 | A、10% B、20% C、30% D、35%
810 | 单选题 | 依据《建筑基坑支护技术规程》JGJ120-2012，4.4.10-2当根据低应变动测法判定的桩身完整性为Ⅲ类或Ⅳ时，应采用（ ）进行验证，并应扩大低应变动测法检测的数量。 | A、声波透射法 B、探伤 C、静载试验 D、钻芯法
811 | 单选题 | 依据《建筑基坑支护技术规程》JGJ120-2012，4.5.5，地下连续墙的混凝土设计强度等级宜取（ ）。 | A、C20～C30 B、C30～C40 C、C30～C45 D、C20～C45
812 | 单选题 | 依据《建筑基坑支护技术规程》JGJ120-2012，4.7.8锚杆的水平间距不宜小于（ ），多层锚杆，其竖向间距不宜小于2.0m | A、1m B、1.2m C、1.5m D、3m
813 | 单选题 | 依据《建筑基坑支护技术规程》JGJ120-2012，4.8.8，检测数量不应少于锚杆总数的（ ），且同一土层中的锚杆检测数量不应少于3根。 | A、5% B、10% C、15% D、20%
814 | 单选题 | 依据《建筑基坑支护技术规程》JGJ120-2012，4.10.10，支撑标高的允许偏差应为（ ）。 | A、50mm B、45mm C、40mm D、30mm
815 | 单选题 | 依据《建筑基坑支护技术规程》JGJ120-2012，5.4.2，当有地下水时，对易产生流砂或塌孔的砂土、粉土、碎石土等土层，应通过（ ）确定土钉施工工艺和措施。 | A、施工经验 B、设计要求 C、场地施工条件 D、试验
816 | 单选题 | 依据《建筑基坑支护技术规程》JGJ120-2012，6.3.1，水泥土搅拌桩的施工应符合现行行业标准（ ）的规定。 | A、《建筑地基基础设计规范》GB50007 B、《建筑桩基技术规范》JGJ94 C、《建筑地基处理技术规范》JGJ79 D、《建筑地基基础工程施工质量验收规范》GB50202
817 | 单选题 | 依据《建筑基坑支护技术规程》JGJ120-2012，8.1.1，当支护结构构件强度达到开挖阶段的设计强度时，方可向下开挖；对采用预应力锚杆的支护结构，应在施加预加力后，方可开挖下层土方；对土钉墙，应在土钉、喷射混凝土面层的养护时间大于（ ）后，方可开挖下层土方。 | A、0.5d B、1d C、2d D、3d
818 | 单选题 | 依据《建筑基坑支护技术规程》JGJ120-2012，8.1.3，当基坑开挖面上方的锚杆、土钉、支撑未达到设计要求时，（ ）向下超挖土方。 | A、不宜 B、不可 C、不应 D、严禁
819 | 单选题 | 依据《建筑地基基础工程施工规范》GB51004-2015,4.1.4，施工过程中应采取减少基底土体扰动的保护措施，机械挖土时，基底以上（ ）厚土层应采用人工挖除。 | A、50mm～100mm B、100mm～200mm C、200mm～300mm D、300mm～400mm
820 | 单选题 | 依据《建筑地基基础工程施工规范》GB51004-2015,4.3.1，砂和砂石地基宜采用颗粒级配良好的中砂、粗砂、砾砂、圆砾等，砂石的最大粒径不宜大于（ ） | A、20mm B、30mm C、40mm D、50mm
821 | 单选题 | 依据《建筑地基基础工程施工规范》GB51004-2015,4.6.3，注浆加固地基的注浆顺序应按（ ）注浆方式进行，宜采用 （ ） 注浆施工方法。 | A、跳孔间隔；先外围后内部 B、逐个连续；先外围后内部 C、跳孔间隔；先内部后外围 D、逐个连续；先内部后外围
822 | 单选题 | 依据《建筑地基基础工程施工规范》GB51004-2015,5.1.1，基础施工前应进行（ ），并应清除表层浮土和积水，立即浇筑垫层。 | A、隐蔽验收 B、标高测量 C、地基验槽 D、岩土勘察
823 | 单选题 | 依据《建筑地基基础工程施工规范》GB51004-2015,5.1.3，基础垫层混凝土强度达到设计强度 （ ）后，方可进行后续施工。 | A、70% B、80% C、90% D、100%
824 | 单选题 | 依据《建筑地基基础工程施工规范》GB51004-2015,5.1.3基础施工中垫层混凝土应在基础验槽后立即浇筑，混凝土强度达到设计强度（ ）后，方可进行后续施工 | A、60% B、70% C、75% D、100%
825 | 单选题 | 依据《建筑地基基础工程施工规范》GB51004-2015,5.5.3，混凝土预制桩的混凝土强度达到设计强度的（ ）以上方可起吊，达到100%方可运输。 | A、50% B、60% C、70% D、80%
826 | 单选题 | 依据《建筑地基基础工程施工规范》GB51004-2015,5.6.13，端承型灌注桩在浇筑混凝土前，清孔后孔底沉渣厚度允许值应≤（ ）。 | A、50mm B、100mm C、150mm D、200mm
827 | 单选题 | 依据《建筑地基基础工程施工规范》GB51004-2015,5.6.21，每浇注（ ）应有1组试件，小于（ ）的桩，每个台班应有1组试件。对单柱单桩的桩应有1组试件，每组试件应有3个试块，同组试件应取自同车混凝土。 | A、20m³ ，20m³ B、50m³， 50m³ C、100m³，100m³ D、200m³，200m
828 | 单选题 | 依据《建筑地基基础工程施工规范》GB51004-2015,5.4.4-5，筏形和箱形基础混凝土浇筑时混凝土自高处倾落的自由高度，当粗骨料粒径大于25mm时不应大于（ ），粗骨料粒径不大于25mm时不应大于（ ）。 | A、1m，4m B、1m，3m C、2m，4m D、3m，6m
829 | 单选题 | 依据《建筑地基基础工程施工规范》GB51004-2015,5.5.8，预制桩在施工现场运输、吊装过程中，（ ）采用拖拉取桩方法。 | A、可以 B、应该 C、不应 D、严禁
830 | 单选题 | 依据《建筑地基基础工程施工规范》GB51004-2015,5.5.10-5，锤击预制桩采用焊接接桩时，桩接头焊好后应进行外观检查，检查合格后必须经自然冷却，冷却时间不宜少于 （ ） 分钟。 | A、10 B、8 C、6 D、3
831 | 单选题 | 依据《建筑地基基础工程施工规范》GB51004-2015,5.5.22，静压预制桩施工过程中的桩位允许偏差应为 （ ）mm，斜桩倾斜度的偏差不应大于倾斜角正切值的（ ）。 | A、200，15% B、150，15% C、200，30% D、150，30%
832 | 单选题 | 依据《建筑地基基础工程施工规范》GB51004-2015,5.5.24，锤击预制桩终止沉桩的控制标准为（ ）。 | A、桩端标高控制为主，贯入度控制为辅 B、桩端标高控制为辅，贯入度控制为主 C、以桩端标高控制为准 D、以贯入度控制为准
833 | 单选题 | 依据《建筑地基基础工程施工规范》GB51004-2015,5.6.1，泥浆护壁成孔灌注桩应进行工艺性试成孔，数量不应少于（ ）根。 | A、1 B、2 C、3 D、4
834 | 单选题 | 依据《建筑地基基础工程施工规范》GB51004-2015,5.6.2-1泥浆护壁成孔灌注桩制备泥浆的性能指标规定含砂率和胶体率分别为（ ）。 | A、＜6%和＞90% B、＜5%和＞95% C、＜6%和＞95% D、＜8%和＞90%
835 | 单选题 | 依据《建筑地基基础工程施工规范》GB51004-2015,5.6.3泥浆护壁成孔灌注桩，护筒上应标出桩位，护筒中心与孔位中心偏差不应大于（ ）。 | A、20mm B、30mm C、40mm D、50mm
836 | 单选题 | 依据《建筑地基基础工程施工规范》GB51004-2015,5.6.18，混凝土初灌量应能满足导管埋入混凝土深度不小于（ ）的要求。 | A、0.5m B、0.6m C、0.8m D、1.0m
837 | 单选题 | 依据《建筑地基基础工程施工规范》GB51004-2015,5.9.4，人工挖孔桩的桩净距小于（ ）时，应采用间隔开挖和间隔灌注。 | A、1m B、1.5m C、2m D、2.5m
838 | 单选题 | 依据《建筑地基基础工程施工规范》GB51004-2015,5.11.4，锚杆静压桩利用锚固在基础底板或承台上的锚杆提供压桩时，施工期间最大压桩力不应大于基础底板或承台设计允许拉力的（ ）。 | A、60% B、50% C、80% D、90%
839 | 单选题 | 依据《建筑地基基础工程施工规范》GB51004-2015,7.2.1集水明排应在基坑外侧设置由集水井和排水沟组成的地表排水系统，集水井、排水沟与坑边的距离不宜小于（ ）。 | A、0.2m B、0.4m C、0.5m D、1m
840 | 单选题 | 依据《建筑地基基础工程施工规范》GB51004-2015,7.3.1轻型井点降水深度为（ ）。 | A、≤6 B、6-10 C、8-20 D、＞6
841 | 单选题 | 依据《建筑地基基础工程施工规范》GB51004-2015,8.2.1，基坑内地下水位应降至拟开挖下层土方的底面以下不小于（ ）。 | A、0.2m B、0.3m C、0.5m D、0.8m
842 | 单选题 | 依据《建筑地基基础工程施工规范》GB51004-2015,8.5.3，碎石类土或爆破石碴用作回填土料时，其最大粒径不应大于每层铺填厚度的（ ），铺填时大块料不应集中，且不得回填在分段接头处。 | A、1/3 B、2/3 C、1/2 D、3/4
843 | 单选题 | 依据《建筑地基基础工程施工规范》GB51004-2015,8.5.5粘土或排水不良的砂土作为回填土料的，其最优含水量与相应的最大干容重，宜通过击实试验测定或通过计算确定。粘土的施工含水量与最优含水量之差可控制为（ ）。 | A、-2%～+2% B、-4%～+2% C、-4%～+4% D、-2%～+4%
844 | 单选题 | 依据《建筑地基基础工程施工规范》GB51004-2015,8.5.6.3，回填面积较大的区域，应采取分块（段）回填压实的方法，各块（段）交界面应设置成斜坡形，辗迹应重叠（ ）。 | A、0.2m～0.5m B、0.3m～0.5m C、0.5m～1.0m D、0.5m～1.5m
845 | 单选题 | 依据《建筑地基基础工程施工规范》GB51004-2015,8.5.6采用压路机机械压实时，碾轮每次重叠宽度可控制在 （ ），行驶速度一般控制在2km/h。 | A、100mm～200mm B、100mm～300mm C、150mm～250mm D、150mm～300mm
846 | 单选题 | 依据《建筑地基基础工程施工规范》GB51004-2015,9.3.8混凝土挡土墙施工质量标准规定斜度和平整度的允许偏差为（ ）。 | A、±3和≤20mm B、±10和≤20mm C、±3和≤15mm D、±15和≤20mm
847 | 单选题 | 依据《建筑桩基技术规范》JGJ94-2008,4.2.3，条形承台梁的纵向主筋应符合现行国家标准关于最小配筋率的规定，其中主筋的直径不应小于（ ）。 | A、16 mm B、12 mm C、10 mm D、6 mm
848 | 单选题 | 按《湖南省住宅工程质量通病防治技术规程》DBJ 43/T 306-2014,9.1.2-3地下室迎水面主体结构应采用防水混凝土，结构厚度不应小于（ ）。 | A、150mm B、200mm C、250mm D、300mm
849 | 单选题 | 按《湖南省住宅工程质量通病防治技术规程》DBJ 43/T 306-2014,9.1.2-6钢筋保护层厚度应根据结构的耐久性和工程使用环境选用，迎水面钢筋保护层厚度不应小于（ ）。 | A、30mm B、40mm C、50mm D、60mm
850 | 单选题 | 按《湖南省住宅工程质量通病防治技术规程》DBJ 43/T 306-2014,9.2.8后浇带混凝土浇筑后应及时在其外露面采取保温保湿养护措施，有效养护时间不少于（ ）。 | A、7d B、14d C、21d D、28d
851 | 单选题 | 依据《地下防水工程质量验收规范》GB50208-2011，4.1.1防水混凝土适用于抗渗等级不小于P6的地下混凝土结构，不适应于环境高于（ ）的地下工程。 | A、60° B、70° C、80° D、90°
852 | 单选题 | 依据《地下防水工程质量验收规范》GB50208-2011，4.1.13防水混凝土分项工程检验批的抽样检验数量，应按混凝土外露面积每（ ）抽查1处，每处10㎡，且不得少于3处。 | A、100㎡ B、200㎡ C、300㎡ D、500㎡
853 | 单选题 | 依据《地下防水工程质量验收规范》GB50208-2011，4.1.18防水混凝土结构表面的裂缝宽度不应大于（ ），且不得贯通。 | A、0.1mm B、0.2mm C、0.3mm D、0.4mm
854 | 单选题 | 依据《地下防水工程质量验收规范》GB50208-2011，4.2.6水泥砂浆防水层分项工程检验批的抽样检验数量，应按施工面积每100㎡抽查1处，每处（ ）㎡，且不得少于3处。 | A、5㎡ B、8㎡ C、10㎡ D、20㎡
855 | 单选题 | 依据《地下防水工程质量验收规范》GB50208-2011，4.4.8涂料防水层的平均厚度应符合设计要求，最后厚度不得小于设计厚度的（ ）。 | A、70% B、80% C、90% D、95%
856 | 单选题 | 依据《地下防水工程质量验收规范》GB50208-2011，4.5.9塑料防水板的搭接缝必须采用双缝热熔焊接，每条缝的有效宽度不应小于（ ）。 | A、5mm B、10mm C、20mm D、30mm
857 | 单选题 | 依据《地下防水工程质量验收规范》GB50208-2011，6.1.5喷射混凝土终凝（ ）后应采取喷水养护，养护时间不得少于14天，当气温低于5°时，不得喷水养护。 | A、2h B、3h C、4h D、6h
858 | 单选题 | 依据《地下防水工程质量验收规范》GB50208-2011，6.1.7锚杆必须进行抗拔力试验，同一批锚杆每（ ）应取一组试件，每组3根。 | A、50根 B、100根 C、200根 D、300根
859 | 单选题 | 依据《地下防水工程质量验收规范》GB50208-2011，6.3.10盾构隧道防水分项工程检验批的抽样检验数量，应按每连续（ ）环抽查1环，且不得少于3环。 | A、4 B、5 C、6 D、8
860 | 单选题 | 依据《地下防水工程质量验收规范》GB50208-2011，8.1.12注浆对地面产生的沉降量不得超过（ ）。 | A、1mm B、20mm C、30mm D、40mm
861 | 单选题 | 依据《地下防水工程质量验收规范》GB50208-2011，8.2.5结构裂缝注浆分项工程检验批的抽样检验数量，应按裂缝的条数抽查（ ），每条裂缝检查1处，且不得少于3处。 | A、10% B、20% C、25% D、30%
862 | 单选题 | 依据《地下工程防水技术规范》GB50108-2008,3.1.4地下工程迎水面主体结构应采用（ ），并应根据防水等级的要求采取其他防水措施。 | A、泡沫混凝土 B、钢板 C、普通混凝土 D、防水混凝土
863 | 单选题 | 依据《地下工程防水技术规范》GB50108-2008,3.2.1地下工程的防水等级应分为（ ）级，各等级防水标准应符合3.2.1表要求。 | A、一 B、二 C、三 D、四
864 | 单选题 | 依据《地下工程防水技术规范》GB50108-2008,4.1.22防水混凝土拌合物在运输后出现离析，必须进行二次搅拌。当坍落度损失后不能满足施工要求时，应加入原水胶比的水泥浆或掺加同品种的（ ）进行搅拌，严禁直接加水。 | A、缓凝剂 B、引气剂 C、减水剂 D、早强剂
865 | 单选题 | 依据《地下工程防水技术规范》GB50108-2008,4.4.2无机防水涂料宜用于结构主体的背水面，有机防水涂料宜用于地下工程主体结构的迎水面，用于背水面的有机防水涂料应有较高的（ ），且与基层有较好的粘结性。 | A、抗渗性 B、耐久性 C、粘结性 D、抗高温性
866 | 单选题 | 依据《地下工程防水技术规范》GB50108-2008,4.4.6掺外加剂、掺合料的水泥基防水涂料厚度不得小于（ ）。 | A、1mm B、1.2mm C、3mm D、6mm
867 | 单选题 | 依据《地下工程防水技术规范》GB50108-2008,4.5.4塑料防水板防水层应由塑料防水板与（ ）组成。 | A、保护层 B、隔离层 C、装饰层 D、缓冲层
868 | 单选题 | 依据《地下工程防水技术规范》GB50108-2008,4.5.10塑料防水板暗钉圈应采用与塑料防水板（ ）的材料制作，直径不应小于80mm。 | A、相克 B、相生 C、相容 D、相憎
869 | 单选题 | 依据《地下工程防水技术规范》GB50108-2008,4.8.1地下工程种植顶板的防水等级应为（ ）。 | A、一 B、二 C、三 D、四
870 | 单选题 | 依据《地下工程防水技术规范》GB50108-2008,4.8.17地下工程种植顶板中泛水部位、水落口及穿顶板管道四周宜设置200～300mm宽的（ ）隔离带。 | A、砂子 B、粘土 C、卵石 D、混凝土
871 | 单选题 | 依据《地下工程防水技术规范》GB50108-2008,5.1.3变形缝处混凝土结构的厚度不应小于（ ）。 | A、200mm B、300mm C、350mm D、400mm
872 | 单选题 | 依据《地下工程防水技术规范》GB50108-2008,5.1.12变形缝与施工缝均用外贴式止水带（中埋式）时，其相交部位宜采用（ ）配件。 | A、一字 B、七字 C、长条 D、十字
873 | 单选题 | 依据《地下工程防水技术规范》GB50108-2008,5.2.3后浇带应采用（ ）混凝土浇筑，其抗渗和抗压强度等级不应低于两侧混凝土。 | A、补偿收缩 B、抗冻 C、抗渗 D、轻质高强
874 | 单选题 | 依据《建筑地基基础工程施工质量验收规范》GB50202-2018，4.1.5复合地基承载力的检验数量不应少于总桩数的（ ），且不应小于（ ）点。 | A、0.5%，3 B、1%，3 C、0.5%，6 D、1%，6
875 | 单选题 | 依据《建筑地基基础工程施工质量验收规范》GB50202-2018，4.4.1，土工合成材料的检验以（ ）m²为一批，每批抽查（ ）%。 | A、100，5% B、200，6% C、200，5% D、150，10%
876 | 单选题 | 依据《建筑地基基础工程施工质量验收规范》GB50202-2018，4.7.4注浆地基质量检验标准中是主控项目的是（ ）。 | A、原材料检验 B、注浆孔深 C、注浆压力 D、地基承载力
877 | 单选题 | 依据《建筑地基基础工程施工质量验收规范》GB50202-2018，4.11.4，水泥土搅拌桩地基质量检验标准中是一般检验项目的是（ ）。 | A、单桩承载力 B、桩长 C、桩身强度 D、桩位
878 | 单选题 | 依据《建筑地基基础施工质量验收规范》GB50202-2018,5.1.1，群桩的放样允许偏差为（ ）。 | A、5mm B、10mm C、15mm D、20mm
879 | 单选题 | 依据《建筑地基基础施工质量验收规范》GB50202-2018,5.1.3，灌注桩混凝土强度检验的试块应在施工现场随机抽取，来自同一搅拌站的混凝土，每浇筑（ ）必须至少留置1组试件。 | A、50m³ B、100m³ C、150m³ D、200m³
880 | 单选题 | 依据《建筑地基基础施工质量验收规范》GB50202-2018,5.5.3钢筋混凝土预制桩施工结束后应对（ ）及桩身完整性等进行检验。 | A、承载力 B、强度 C、刚度 D、标高
881 | 单选题 | 依据《建筑地基基础工程施工质量验收规范》GB50202-2018，5.1.6设计等级为甲级或地质条件复杂，应采用（ ）方法对桩基承载力进行检验。 | A、超声波 B、低应变 C、静载荷试验 D、高应变
882 | 单选题 | 依据《建筑地基基础工程施工质量验收标准》GB50202-2018，5.9.2沉管灌注桩施工中应对桩位、桩长、垂直度、钢筋笼笼顶标高、（ ）等进行检查。 | A、混凝土强度 B、桩身完整性 C、拔管速度 D、承载力
883 | 单选题 | 依据《建筑地基基础工程施工质量验收标准》GB50202-2018，7.2.4灌注桩排桩应采用低应变法检测桩身完整性，检测桩数不宜少于总桩数的（ ），且不少于5根。 | A、10% B、15% C、20% D、30%
884 | 单选题 | 依据《建筑地基基础工程施工质量验收标准》GB50202-2018，7.6.3土钉应进行抗拔承载力检验，检验数量不宜少于土钉总数的1%，且同一土层中的土钉检验数量不应少于（ ）根。 | A、2 B、3 C、4 D、5
885 | 单选题 | 依据《建筑地基基础工程施工质量验收标准》GB50202-2018，7.8.2水泥土搅拌桩的桩身强度应满足设计要求，强度检测宜采用钻芯法。取芯数量不宜少于总桩数的1%，且不得少于（ ）根。 | A、3 B、4 C、5 D、6
886 | 单选题 | 依据《建筑地基基础工程施工质量验收标准》GB50202-2018，7.8.3基坑开挖期间应对开挖面重力式水泥土墙桩身外观质量以及（ ）等情况进行质量检查。 | A、桩径 B、桩长 C、桩强度 D、桩身渗漏水
887 | 单选题 | 依据《建筑地基基础工程施工质量验收标准》GB50202-2018，8.1.1降排水运行前，应检验工程场区的排水系统。排水系统最大排水能力不应小于工程所需最大排量的（ ）倍。 | A、1.1 B、1.2 C、1.4 D、1.5
888 | 单选题 | 依据《建筑地基基础工程施工质量验收标准》GB50202-2018，8.2.1采用集水明排的基坑，应检验排水沟、集水井的尺寸。排水时集水井内水位应低于设计要求水位不小于（ ）。 | A、0.5m B、0.6m C、0.7m D、0.8m
889 | 单选题 | 依据《建筑地基基础工程施工质量验收标准》GB50202-2018，10.2.4在喷锚支护中预应力锚杆（索）拉张的时间应按照设计要求，当无设计要求时应待注浆固结体强度达到设计强度的（ ）后再进行张拉。 | A、70% B、75% C、90% D、100%
890 | 单选题 | 依据《地基基础处理规范》JGJ79-2012,4.1.3，换填垫层的厚度应根据置换软弱土的深度以及下卧土层的承载力确定，厚度不宜小于（ ） ，也不宜大于（ ）。 | A、0.5m，2m B、0.5m，3m C、0.3m，1m D、0.3m，2m
891 | 单选题 | 依据《城镇道路工程施工与质量验收规范》CJJ 1-2008，15.5.6，加筋挡土墙施工中，应控制加筋土的填土层厚及压实度，每层需铺厚度不宜大于（ ）。 | A、20cm。 B、25cm。 C、30cm。 D、35cm。
892 | 单选题 | 依据《城镇道路工程施工与质量验收规范》CJJ 1-2008，15.5.3加筋土应按设计规定选土，设计未规定时可以选择以下哪种土（ ）？ | A、白垩土。 B、硅藻土。 C、砂类土。 D、腐殖土。
893 | 单选题 | 依据《城镇道路工程施工与质量验收规范》CJJ 1-2008，15.6.1检验现浇钢筋混凝土挡土墙地基承载力时，每道挡土墙基槽应抽检（ ）点。 | A、4 B、2 C、3 D、1
894 | 单选题 | 依据《城市桥梁工程施工与质量验收规范》CJJ2-2008第4.3.3条有关要求，桥轴线长度超过1000m的特大桥梁和结构复杂的桥梁施工过程，应进行主要墩、台的（ ）监测。 | A、强度 B、尺寸 C、沉降变形 D、位置
895 | 单选题 | 根据采光顶与金属屋面技术规程(JGJ255)，对于重要的公共建筑物屋面，其设计重现期应根据建筑的重要性和溢流造成的危害程度确定，不宜小于（ ）年。 | A、30 B、50 C、80 D、100
896 | 单选题 | 根据采光顶与金属屋面技术规程(JGJ255)及国家标准《公共场所阻燃制品及组件燃烧性能要求和标识》 GB 20286的规定，作为采光顶面板使用的聚碳酸酯板，其燃烧性能等级不应低于规定的（ ）级。 | A、A B、B C、C D、D
897 | 单选题 | 依据《给水排水管道工程施工及验收规范》GB50268-2008第6.3.1条有关要求，顶管一次顶进距离大于（ ）时，应采用中继间技术。 | A、300mm B、200mm C、100mm D、50mm
898 | 单选题 | 依据《给水排水管道工程施工及验收规范》GB50268-2008第6.3.8条有关要求，顶管出顶进工作井并进入土层，每顶进（ ），测量不应少于一次，正常顶进时，每顶进（ ），测量不应少于一次。 | A、100mm，300mm B、200mm，500mm C、300mm，1000mm D、300mm，2000mm
899 | 单选题 | 依据《给水排水管道工程施工及验收规范》GB50268-2008第6.4.6条有关要求，盾构掘进每次达到（ ）管道长度时，对已建管道部分的贯通测量不少于一次。 | A、1/2 B、1/3 C、1/4 D、1/5
900 | 单选题 | 根据玻璃幕墙工程技术规范JGJ 102规范，幕墙立柱应采用螺栓与角码连接，并再通过角码与预埋件或钢构件连接，螺栓直径不应小（ ），立柱与角码采用不同金属材料时应用绝缘垫片分隔 | A、7 B、8 C、9 D、10
901 | 单选题 | 根据玻璃幕墙工程技术规范JGJ 102规范，对于手工焊焊条的选用：Q235钢应采用（ ）型焊条进行焊接；Q345钢应采用E50型焊条进行焊接；Q390和Q420钢应采用E55型焊条进行焊接。 | A、E30 B、E40 C、E43 D、E50
902 | 单选题 | 根据玻璃幕墙工程技术规范JGJ 102规范，硅酮结构密封胶注胶必须取得合格的（ ）检验报告，必要时厂家应加涂底漆；双组份硅酮结构密封胶尚应进行混匀性蝴蝶试验和（ ）试验。 | A、相容性，拉断 B、粘接性，拉断 C、拉断，剥离 D、剥离，拉断
903 | 单选题 | 根据玻璃幕墙工程技术规范JGJ 102规范，全玻幕墙采用金属板连接的玻璃肋应采用（ ）玻璃，以防止幕墙整片塌落。 | A、钢化玻璃 B、夹层玻璃 C、厚度大于12mm钢化玻璃 D、钢化夹层玻璃
904 | 单选题 | 根据玻璃幕墙工程技术规范JGJ 102规范，采用铝合金幕墙上下立柱之间应用芯管连接时，芯管插入上下立柱的长度不得小于( )㎜ | A、200 B、250 C、300 D、400
905 | 单选题 | 按《住宅室内防水工程技术规范》(JGJ--2013) 第5.4.1条，楼、地面的防水层在门口处应水平延展，且向外延展的长度不应小于（ ）mm，向两侧延展的宽度不应小于（ ）mm。 | A、300，150 B、400，200 C、500，200 D、500，250
906 | 单选题 | 按《住宅室内防水工程技术规范》(JGJ--2013) 第7.4.7条，保护层厚度的允许偏差应为设计厚度的（ ），且不应大于（ ）mm。 | A、±10％，5 B、±5％，10 C、±10％，10 D、±5％，5
907 | 单选题 | 按《住宅室内防水工程技术规范》(JGJ--2013) 第5.2.1条，卫生间、浴室的楼、地面应设置（ ），墙面、顶棚应设置（ ），门口应有阻止积水外溢的措施。 | A、防水层，防潮层 B、防潮层，防水层 C、防水层，防水层 D、防潮层，防潮层
908 | 单选题 | 按《住宅室内防水工程技术规范》(JGJ--2013) 4.2.1/4.2.2/4.2.3，住宅室内防水工程不宜选用（ ）。 | A、无胎基(N类)自粘聚合物改性沥青防水卷材 B、聚酯胎基(PY类)自粘聚合物改性沥青防水卷材 C、聚乙烯丙纶复合防水卷材 D、TPO高分子防水卷材
909 | 单选题 | 按《住宅室内防水工程技术规范》(JGJ--2013) 5.4.4 水平管道在下降楼板上采用同层排水措施时，楼板、楼面应做（ ）层防水设防。 | A、单 B、双 C、三 D、四
910 | 单选题 | 根据JGJ/T423 GRC建筑应用技术标准，GRC构件中的预埋件可以采用的材料是（ ） | A、钢筋 B、钢管 C、不锈钢 D、铁丝
911 | 单选题 | 依据《建筑工程施工质量验收统一标准》GB50300-2013有关要求，对于监理单位提出检查要求的重要工序，应经( )检查认可，才能进行下道工序施工。 | A、监理工程师 B、总监理工程师 C、监理员 D、见证员
912 | 单选题 | 依据《建筑工程施工质量验收统一标准》GB50300-2013有关要求，当专业验收规范对工程中的验收项目未做出相应规定时，应由( )组织监理、设计、施工等相关单位制定专项验收要求。 | A、施工单位 B、建设单位 C、监理单位 D、设计单位
913 | 单选题 | 依据《建筑工程施工质量验收统一标准》GB50300-2013有关要求，当专业验收规范对工程中的验收项目未做出相应规定时，涉及安全、节能、环境保护等项目的专项验收要求应由( )组织专家论证。 | A、建设单位 B、施工单位 C、监理单位 D、设计单位
914 | 单选题 | 依据《建筑工程施工质量验收统一标准》GB50300-2013有关要求，分项工程应由专业监理工程师组织施工单位( )等进行验收。 | A、项目专业技术负责人 B、项目专业质量检查员 C、项目经理 D、班组长
915 | 单选题 | 依据《建筑工程施工质量验收统一标准》GB50300-2013有关要求，分部工程应由( )组织施工单位项目负责人和项目技术负责人等进行验收。 | A、监理工程师 B、总监理工程师 C、施工项目经理 D、质量员
916 | 单选题 | 依据《建筑工程施工质量验收统一标准》GB50300-2013有关要求，( )单位项目负责人和施工单位技术、质量部门负责人应参加地基与基础分部工程的验收。 | A、建设 B、勘察、设计 C、检测单位 D、混凝土厂家
917 | 单选题 | 依据《建筑工程施工质量验收统一标准》GB50300-2013有关要求，( )单位项目负责人和施工单位技术、质量部门负责人应参加主体结构、节能分部工程的验收。 | A、建设 B、勘察、设计 C、设计 D、监理
918 | 单选题 | 依据《建筑工程施工质量验收统一标准》GB50300-2013有关要求，单位工程完工后，施工单位应组织有关人员进行自检。总监理工程师应组织各专业监理工程师对工程质量进行( )。存在施工质量问题时，应由施工单位整改。 | A、竣工验收 B、竣工预验收 C、完工预验收 D、交工验收
919 | 单选题 | 依据《建筑工程施工质量验收统一标准》GB50300-2013有关要求，对于一般项目正常检验一次抽样，假设样本容量为20，在20个试样中如果有( )试样被判为不合格时，该检验批可判断为合格。 | A、3个或3个以下 B、4个或4个以下 C、5个或5个以下 D、6个或6个以下
920 | 单选题 | 依据《建筑工程施工质量验收统一标准》GB50300-2013有关要求，单位工程质量竣工验收记录中的验收记录，由( )填写。 | A、建设单位 B、施工单位 C、监理单位 D、设计单位
921 | 单选题 | 依据《建筑工程施工质量验收统一标准》GB50300-2013有关要求，单位工程质量竣工验收记录中的"综合验收结论"由验收组共同商定后，由( )填写。 | A、建设单位 B、施工单位 C、监理单位 D、设计单位
922 | 单选题 | 依据《建筑工程施工质量验收统一标准》GB50300-2013有关要求，工程观感质量评价分为好、一般、差三个等级。质量评价为差的项目，应进行( )。 | A、返工 B、返修 C、检测鉴定 D、加固处理
923 | 单选题 | 依据《建筑工程施工质量验收统一标准》GB50300-2013有关要求，分项工程质量验收记录及检查评定结果应由施工单位( )填写。 | A、操作者 B、专业工长 C、项目专业质量检查员 D、项目专业技术负责人
924 | 单选题 | 依据《建筑工程施工质量验收统一标准》GB50300-2013有关要求，工程验收的最小单位是( )，是分项工程、分部工程、单位工程质量验收的基础。 | A、单项工程 B、检验批 C、进场检验 D、验收批
925 | 单选题 | 依据《建筑工程施工质量验收统一标准》GB50300-2013有关要求，施工单位完成每道工序后，除了自检、专职质量检查员检查外，还应进行（ ）检查，上道工序应满足下道工序的施工条件和要求。 | A、互检 B、工序交接 C、隐蔽 D、验收批
926 | 单选题 | 涂膜防水层使用年限长短的决定因素，除防水涂料技术性能外就是涂膜的厚度，本条规定平均厚度应符合设计要求，最小厚度不应小于设计厚度的 （ ）%。涂膜防水层厚度应包括胎体增强材料厚度。 | A、70 B、40 C、50 D、80
927 | 单选题 | 屋面工程验收时，应检查屋面有无渗漏、 积水和排水系统是否畅通，可在雨后或持续淋水2h后进行。 有可能作蓄水检验的屋面，其蓄水时间不应小于（ ）。 | A、12h B、24h C、48h D、36h
928 | 单选题 | 隔汽层采用卷材时宜空铺， 卷材搭接缝应满粘， 其搭接宽度不应小于 （ ）mm；隔汽层采用涂料时，应涂刷均匀。 | A、50 B、60 C、80 D、40
929 | 单选题 | 反梁过水孔的孔洞高×宽不应小于 150mm×250mm，预埋管内径不宜小于 （ ）mm，以免孔道堵塞。 | A、50 B、60 C、75 D、40
930 | 单选题 | 胎体增强材料长边搭接宽度不应小于（ ）mm，短边搭接宽度不应小于 70mm。 | A、50 B、60 C、75 D、40
931 | 单选题 | 在防水设防的基础上，为了将屋面上的雨水迅速排走， 以减少屋面渗水的机会，正确的排水坡度很重要。 屋面在建筑功能许可的情况下应尽量采用结构找坡，坡度应尽量大些，坡度过小施工不易准确，所以规定不应小于3%。 材料找坡时，为了减轻屋面荷载，坡度规定宜为（ ）%。 | A、1 B、2 C、3 D、4
932 | 单选题 | 保温层的厚度将决定屋面保温的效果，检查时应给出厚度的允许偏差， 过厚浪费材料， 过薄则达不到设计要求。 本条规定纤维材料保温层的厚度必须符合设计要求，其正偏差不限，毡不得有负偏差，板负偏差应为4%，且不得大于（ ）mm。 | A、1 B、2 C、3 D、4
933 | 单选题 | 下列倒置式屋面施工工艺流程正确的选项是（ ） | A、吊洞-结构试水-找平（坡）屋层施工-防水卷材施工-蓄水试验-保温层施工-刚性层施工-养护7d。 B、结构试水-找平（坡）屋层施工-防水卷材施工-蓄水试验-保温层施工-刚性层施工-养护7d。 C、吊洞-结构试水-防水卷材施工-蓄水试验-保温层施工-刚性层施工。 D、吊洞-找平（坡）屋层施工-防水卷材施工-保温层施工-刚性层施工-养护7d。
934 | 单选题 | 屋面蓄水深度最低要求多深？（ ） | A、1米 B、0.5米 C、0.15米 D、0.2米
935 | 单选题 | 屋面保护层平整度层允许偏差，细石砼（ ）、水泥砂浆（ ）。 | A、5mm，4mm B、8mm，5mm C、4mm，5mm D、3mm，6mm
936 | 单选题 | 按《屋面工程质量验收规范》（GB50207-2012）4.3.2隔汽层的作用（ ）。 | A、防潮 B、隔气 C、防水 D、防潮、隔气
937 | 单选题 | 按《屋面工程质量验收规范》（GB50207-2012）8.2.1卷材防水屋面檐口（ ）范围内的卷材应满粘。 | A、500mm B、600mm C、800mm D、1000mm
938 | 单选题 | 按《屋面工程质量验收规范》（GB50207-2012）4.2.10找平层的表面平整度允许偏差为（ ）。 | A、7mm B、5mm C、2mm D、4mm
939 | 单选题 | 依据《湖南省住宅工程质量通病防治技术规程》条屋面板及预埋双向交叉电线导管的楼面板最小厚度不宜小于（ ）。 | A、100mm B、120mm C、150mm D、110mm
940 | 单选题 | 依据《湖南省住宅工程质量通病防治技术规程》DBJ43/T306-2014第7.1.1条高级屋面防水等级不应低于（ ）级，多层建筑住宅屋面防水等级不应低于（ ）级。 | A、Ⅰ，Ⅱ B、Ⅱ，Ⅲ C、Ⅱ，Ⅰ D、Ⅲ，Ⅰ
941 | 单选题 | 依据《湖南省住宅工程质量通病防治技术规程》DBJ43/T306-2014第7.1.6条倒臵式屋面的住宅建筑屋面防水等级应为（ ）级，防水层合理使用年限不得低于（ ）年。 | A、Ⅰ，10 B、Ⅱ，20 C、Ⅰ，20 D、Ⅱ，10
942 | 单选题 | （单选题）按《屋面工程质量验收规范》（GB50207-2012）9.0.8检查屋面有无渗漏、积水和排水系统是否通畅，应在雨后或持续淋水（ ）进行，并填写淋水试验记录。 | A、1h B、24h C、2h D、12h
943 | 单选题 | 《湖南省住宅工程质量通病防治技术规程》DBJ43/T306-2014第7.2.4条安装烟道的屋面板预留洞口须施作混凝土返边，混凝土返边须与屋面板混凝土同时浇筑、 且应浇筑密实， 返边的宽度不应小于（ ），高度应高于屋面不小于（ ）。应选下列哪组选项？（ ） | A、120mm，250mm B、120mm，300mm C、100mm，200mm D、100mm，250mm
944 | 单选题 | 依据《装配式建筑评价标准》GB/T51129-2017中5.0.2条，装配式建筑评价等级应划分为A级、AA级、AAA级，当装配率为（ ）时，可评价为AAA级装配式建筑。 | A、60%-75%。 B、76%-85%。 C、76%-90%。 D、91%及以上。
945 | 单选题 | 依据《装配式混凝土结构技术规程》JGJ1-2014中6.6.2条，叠合板的预制板厚度不宜小于（ ），后浇混凝土叠合层厚度不应小于（ ）。 | A、50MM，50MM。 B、60MM，60MM。 C、60MM，80MM。 D、80MM，80MM。
946 | 单选题 | 依据《装配式混凝土结构技术规程》JGJ1-2014中7.3.1条，装配整体式框架结构中，当采用叠合梁时，框架梁的后浇混凝土叠合层厚度不宜小于（ ），次梁的后浇混凝土叠合层厚度不宜小于（ ）。 | A、200MM，200MM。 B、200MM，150MM。 C、150MM，150MM。 D、150MM，120MM。
947 | 单选题 | 依据《装配式混凝土结构技术规程》JGJ1-2014中11.1.4条，预制结构构件采用钢筋套筒灌浆连接时，应在构件生产前进行钢筋套筒连接接头的（ ）试验，每种规格的连接接头试件数量不应少于3个。 | A、抗压强度。 B、硬度。 C、屈服强度。 D、抗拉强度。
948 | 单选题 | 依据《装配式混凝土结构技术规程》JGJ1-2014中6.5.8条预制楼梯与支承构件之间宜采用简支连接。一端设置固定铰，另一端设置滑动铰，其转动及滑动变形能力应满足结构层间位移的要求，当抗震设防烈度为8度时且预制楼梯端部在支承构件上的最小搁置长度不小于（ ）。 | A、60MM。 B、75MM。 C、100MM。 D、120MM。
949 | 单选题 | 依据《装配式混凝土结构技术规程》JGJ1-2014中6.6.2条，跨度大于6m的叠合板，宜采用（ ）预制板。 | A、预应力混凝土。 B、混凝土空心板。 C、钢筋混凝土。 D、整体式。
950 | 单选题 | 依据《装配式混凝土建筑技术标准》GB/T51231-2016中5.1.2条第3点装配整体式剪力墙结构当抗震设防烈度为7度且剪力墙边缘构件竖向钢筋采用浆锚搭接连接时，房屋最大使用高度查表5.1.2可知为（ ）米。 | A、120米。 B、110米。 C、100米。 D、90米。
951 | 单选题 | 依据《装配式混凝土建筑技术标准》GB/T51231-2016中5.7.4条预制剪力墙竖向钢筋采用套筒灌浆连接时，自套筒底部至套筒顶部并向上延伸（ ）范围内，预制剪力墙的水平分布钢筋应加密，加密区水平分布钢筋的最大间距及最小直径应符合表5.7.4的规定，套筒上端第一道水平分布钢筋距离套筒顶部不应大于50MM。 | A、100MM。 B、300MM。 C、500MM。 D、600MM。
952 | 单选题 | 依据《装配式混凝土建筑技术标准》GB/T51231-2016中9.1.2条预制构件生产前，应由（ ）组织设计、生产、施工单位进行设计交底和会审。必要时，应根据批准的设计文件、拟定的生产工艺、运输方案、吊装方案等编制加工详图。 | A、建设单位。 B、总承包施工单位。 C、监理单位。 D、构件供货单位。
953 | 单选题 | 依据《装配式混凝土建筑技术标准》GB/T51231-2016中5.5.4 双向叠合板板侧的整体式接缝宜设置在叠合板的次要受力方向且宜避开最大弯矩截面。接缝可采用后浇带形式，其中后浇带宽度不宜小于（ ）。 | A、100MM。 B、200MM。 C、300MM。 D、500MM。
954 | 单选题 | 依据《装配式混凝土建筑技术标准》GB/T51231-2016中5.7.7条，当采用套筒灌浆连接或浆锚搭接连接时，预制剪力墙底部接缝宜设置在楼面标高处。接缝高度不宜小于（ ），宜采用灌浆料填实，接缝处后浇混凝土表面应设置粗造面。 | A、10MM。 B、15MM。 C、20MM。 D、30MM。
955 | 单选题 | 依据《屋面工程质量验收规范》GB50207-2012第4.2.4，找平层分格缝纵向间距不宜大于（ ）。 | A、3m B、4m C、5m D、6m
956 | 单选题 | 依据《屋面工程技术规范》GB50345-2012第4.11.18，变形缝防水构造不符合规定的是（ ）。 | A、变形缝泛水处的防水层下应增设附加层,附加层在平面和立面的宽度不应小于250mm;防水层应铺贴或涂刷至泛水墙的顶部。 B、变形缝内应预填不燃保温材料,上部应采用防水卷材封盖,并放置衬垫材料,再在其上干铺一层卷材。 C、等高变形缝顶部宜加扣水泥砂浆层。 D、高低跨变形缝在立墙泛水处,应采用有足够变形能力的材料和构造作密封处理，
957 | 单选题 | 依据《屋面工程技术规范》GB50345-2012第4.11.5，檐口、檐沟外侧下端及女儿墙压顶内侧下端等部位均应作滴水处理,滴水槽宽度和深度不宜小于（ ）。 | A、5mm B、10mm C、15m D、20mm
958 | 单选题 | 依据《屋面工程技术规范》GB50345-2012第4.9.8，金属檐沟、天沟的伸缩缝间距不宜大于( )。 | A、30m B、25m C、20m D、15m
959 | 单选题 | 依据《屋面工程技术规范》GB50345-2012第4.9.15，金属泛水板与突出屋面墙体的搭接高度不应小于( )。 | A、300mm B、250mm C、200mm D、150mm
960 | 单选题 | 依据《屋面工程技术规范》GB50345-2012第4.9.15，金属泛水板、变形缝盖板与金属板的搭接宽度不应小于( )。 | A、300mm B、250mm C、200mm D、150mm
961 | 单选题 | 依据《屋面工程技术规范》GB50345-2012第4.11.19，管道泛水处的防水层下应增设附加层，附加层在平面和立面的宽度不应小于( )mm。 | A、300mm B、250mm C、200mm D、150mm
962 | 单选题 | 依据《屋面工程技术规范》GB50345-20122第4.7.6，块体材料、水泥砂浆、细石混凝土保护层与女儿墙或山墙之间，应预留宽度为（ ）的缝隙，缝隙内宜填塞聚苯乙烯泡沫塑料，并应用密封材料嵌填。 | A、10mm B、20mm C、30mm D、50mm
963 | 单选题 | 防水与密封工程各分项工程每个检验批的抽检数量，防水层应按屋面面积每 100m<sup>2</sup> 抽查一处，每处应为 10m²，且不得少于（ ）处；接缝密封防水应按每 50m 抽查一处， 每处应为 5m,且不得少于3处。 | A、1 B、2 C、3 D、4
964 | 单选题 | 相邻两幅卷材短边搭接缝应错开，且不得小于（ ）mm。 | A、200 B、300 C、400 D、500
965 | 单选题 | 依据《湖南省装配式混凝土结构建筑质量管理技术导则》中6.1.7条，对外墙接缝应进行防水性能抽查，并做淋水试验。每栋房屋淋水试验的数量，每道墙面不少于（ ）的缝，且不少于一条缝。实验时，在屋檐下竖缝1.0米宽范围内淋水40分钟，应形成水幕。 | A、5%-10%。 B、10%-15%。 C、10%-20%。 D、15%-20%。
966 | 单选题 | 依据《湖南省住宅工程质量通病防治技术规程》第3.1.7条，砌体女儿墙应设置构造柱，构造柱间柱不应大于（ ）。 | A、3m B、4m C、5m D、6m
967 | 单选题 | 依据《湖南省住宅工程质量通病防治技术规程》第3.1.7条，女儿墙应每隔（ ）设置伸缩缝，其外粉刷应每隔（ ）设分隔缝。 | A、10m，3m B、12m，5m C、12m，3m D、10m，5m
968 | 单选题 | 檐口部位的防水层收头和滴水是檐口防水处理的关键，卷材防水屋面檐口 （ ）mm 范围内的卷材应满帖， 卷材收头应采用金属压条钉压， 并用密封材料封严 | A、500 B、600 C、300 D、800
969 | 单选题 | 倒置式屋面保温层的设计厚度应按计算厚度增加25％取值，且最小厚度不得小于（ ）mm。倒置式屋面工程的保温层使用年限不应低于防水层使用年限 | A、25 B、20 C、10 D、15
970 | 单选题 | 安装烟道的屋面板预留洞口须施作混凝土返边，混凝土返边须与屋面板混凝土同时浇筑、且应浇筑密实， 返边的宽度不应小于（）mm，高度应高于屋面不小于（）mm。 | A、100，200 B、80，150 C、120，250 D、100，250
971 | 单选题 | 高层住宅建筑屋面防水等级不应低于（ ）级, 多层住宅建筑屋面防水等级不应低于（ ）级。 | A、I，I B、I，II C、II，II D、II，III
972 | 单选题 | 依据《给水排水管道施工验收规范》GB50268-2008第 4.3.3中表格（深度在5m以内的沟槽边坡的最抖坡度），在相同条件下，沟槽开挖时下列哪种土的坡度最缓（ ）。 | A、中密的砂石类土 B、中密的砂土 C、粉质黏土 D、老黄土
973 | 单选题 | 依据《给水排水管道施工验收规范》GB50268-2008第4.3.5条有关要求采用机械挖槽时，沟槽分层的深度按（ ）确定。 | A、机械数量 B、挖斗容量 C、机械性能 D、降水类型
974 | 单选题 | 依据《给水排水管道施工验收规范》GB50268-2008第4.3.5条有关要求：人工开挖沟槽的槽深超过（ ）时应分层开挖，每层深度不超过2m。 | A、1m B、2m C、3m D、4m
975 | 单选题 | 2、依据《给水排水管道施工验收规范》G50268-2008第4.4.3条有关要求，排水不良造成地基扰动时，扰动深度在100mm以内，宜填（ ）等材料 | A、混凝土 B、级配砂石 C、粉煤灰 D、中粗砂
976 | 单选题 | 依据《给水排水管道施工验收规范》GB50268-2008第4.5.10条有关要求，刚性管道沟槽回填的压实作业下列说法错误的是（ ）。 | A、回填压实应逐层进行，且不得损伤管道。 B、管道两侧和管顶以上500mm范围内胸腔夯实，应采用轻型压实几句，管道两侧压实面得高差不赢超过300mm。 C、分段回填压实时，相邻段的接茬应呈台阶形，且不得漏夯。 D、同一沟槽中有双排或多排管道但基础底面的高层不同时，应先回填基础较高的沟槽。
977 | 单选题 | 依据《给水排水管道施工验收规范》GB50268-2008第4.5.10条有关要求：管道两侧和管顶以上500mm范围内胸腔夯实，应采用轻型压实机具，管道两侧压实面的高差不应超过（ ）。 | A、200mm B、300mm C、400mm D、500mm
978 | 单选题 | 依据《给水排水管道施工验收规范》GB50268-2008第4.5.11条有关要求，管基有效支撑角范围内应采用（ ）填充密实，与管壁紧密接触。 | A、中粗砂 B、土 C、级配碎石 D、级配砂砾
979 | 单选题 | 依据《给水排水管道施工验收规范》GB50268-2008第5.1.19条有关要求，压力管道上的阀门，安装前应逐个（ ）检验。 | A、闭水 B、启闭 C、闭气 D、碳化
980 | 单选题 | 依据《给水排水管道施工验收规范》GB50268-2008第5.1.22条有关要求，管道保温层的施工应在管道焊接、（ ）合格后进行。 | A、严密性 B、水压 C、吹扫 D、探伤实验
981 | 单选题 | 依据《给水排水管道施工验收规范》GB50268-2008第5.1.9条有关要求，管道应在沟槽地基、管基质量检验合格后安装；安装时宜自（ ）开始，承口应朝向施工前进方向。 | A、上游 B、中部 C、下游 D、端部
982 | 单选题 | 依据《给水排水管道施工验收规范》GB50268-2008第5.2.2条有关要求，混凝土管道基础施工说法正确的是（ ）。 | A、平基与管座的模板，可一次或两次支设，每次支设高度宜略低于混凝土的浇筑高度。 B、平基、管座的混凝土设计无要求，宜采用强度等级不低于C15的低坍落度混凝土。 C、管道平基与基础不宜同时浇筑。 D、混凝土浇筑中应防止离析；浇筑后应进行养护，强度高于1.2MPa时不得承受荷载。
983 | 单选题 | 依据《给水排水管道施工验收规范》GB50268-2008第5.3.11钢管管道上开孔说法正确的是（ ）。 | A、可以得在干管的纵向、环向焊缝处开孔。 B、管道上任何位置不得开方孔。 C、可以在短节上或管件上开孔。 D、开孔处的加固补强应符合现场要求
984 | 单选题 | 依据《给水排水管道施工验收规范》GB50268-2008第5.3.16条有关要求，钢管焊缝不合格的焊缝应返修，返修次数不得超过（ ）。 | A、2次 B、3次 C、4次 D、1次
985 | 单选题 | 依据《给水排水管道施工验收规范》GB50268-2008第5.4.2钢管内防腐层说法错误的是（ ）。 | A、工厂预制时，在运输、安装、回填土过程中，不得损坏水泥砂浆内防腐层。 B、管道端点或施工中断时，应预留搭茬。 C、水泥砂浆强度应符合设计要求，且不应低于30MPa。 D、采用人工抹压法施工时，应一次抹压。
986 | 单选题 | 依据《给水排水管道施工验收规范》GB50268-2008第5.4.13条有关要求，牺牲阳极保护法的施工应符合，根据工程条件确定阳极施工方式，立式阳极宜采用（ ）施工 | A、钻孔法 B、开槽法 C、焊接法 D、热熔法
987 | 单选题 | 依据《给水排水管道施工验收规范》GB50268-2008第5.7.4预应力钢筒混凝土管现场合拢说法错误的是（ ） | A、安装过程中，应严格控制合拢处上、下游管道接装长度、中心位移偏差。 B、合拢位置宜选择在设有人孔或设备安装孔的配件附件。 C、不允许在管道转折处合拢。 D、现场合拢施工焊接不宜在当日低温时段进行。
988 | 单选题 | 依据《给水排水管道施工验收规范》GB50268-2008第5.9.3条有关要求，电熔连接、热熔连接、套筒（带或套）连接、法兰连接、卡箍连接应在当日温度（ ）进行。 | A、最低 B、最高 C、午时 D、夜晚
989 | 单选题 | 依据《给水排水管道施工验收规范》GB50268-2008第6.1.4条有关要求，采用敞口式（手掘式），顶管机时，应将地下水将至管底以下不小于（ ）处。 | A、0.5 B、0.8 C、1.0 D、1.5
990 | 单选题 | 依据《给水排水管道施工验收规范》GB50268-2008第6.1.9条有关要求，管道采用起重设备或垂直运输系统时，以下说法错误的是（ ）。 | A、起重设备必须经过起重荷载计算。 B、使用前应按有关规定进行检查验收，合格后方可使用。 C、严禁超负荷使用。 D、工作井上、下作业时可以有联络信号。
991 | 单选题 | 依据《给水排水管道施工验收规范》GB50268-2008第6.3.8顶管过程中，纠偏说法正确的是（ ）。 | A、在顶进前及时纠偏。 B、采用大角度纠偏。 C、应遵循“勤测量、勤纠偏、少纠偏”的原则。 D、纠偏时开挖面土体保持稳定；采用挖土纠偏方式，超挖量应符合底层变形控制和施工设计要求。
992 | 单选题 | 依据《给水排水管道施工验收规范》GB50268-2008第6.5.4条有关要求，浅埋暗挖中土方开挖，相向开挖的两个开挖面相聚约（ ）倍管（隧）径时，应停止一个开挖面作业，进行封闭。 | A、1.0 B、1.5 C、2.0 D、2.5
993 | 单选题 | 依据《给水排水管道施工验收规范》GB50268-2008第6.5.5条有关要求，喷射混凝土喷射顺序为（ ）。 | A、自左向右 B、自右向左 C、自上向下 D、自下向上
994 | 单选题 | 依据《给水排水管道施工验收规范》GB50268-2008第8.2.4条有关要求，砌筑结构的井室施工时，砌块砌筑时，铺浆应饱满，灰浆与砌块四周粘结紧密不得漏浆，上下砌块应（ ）砌筑。 | A、错缝 B、通缝 C、对缝 D、平齐
995 | 单选题 | 依据《给水排水管道施工验收规范》GB50268-2008第8.4.3条有关要求雨水口砌筑的规定错误的是（ ）。 | A、管端面在雨水口内的外露长度，不得大于50mm。 B、砌筑时，灰浆应饱满，随砌、随勾缝，抹面应压实。 C、雨水口底部应用水泥砂浆抹出雨水口泛水坡。 D、砌筑完成后雨水口应保持清洁，及时加盖，保证安全。
996 | 单选题 | 依据《给水排水管道施工验收规范》GB50268-2008第 9.1.1条有关要求，压力管道水压试验进行实际渗水量测定时宜采用（ ）。 | A、注水法 B、内渗法 C、闭水试验 D、闭气试验
997 | 单选题 | 依据《给水排水管道施工验收规范》GB50268-2008第9.1.11条有关要求，污水、雨污水合流管道及湿陷土、膨胀土、流砂地区的雨水管道，必须经（ ）合格后方可投入运行。 | A、严密性 B、水压 C、冲洗 D、消毒
998 | 单选题 | 依据《给水排水管道施工验收规范》GB50268-2008第9.1.4条有关要求，管道功能性试验中，向管道内注水应从（ ）缓慢，注入时在试验管段上游的管顶及管段中的高点应设置排气阀，将管道内的气体排除。 | A、下游 B、中下游 C、上游 D、中上游
999 | 单选题 | 某工地现场，管道沟槽到底后，地基由施工、监理、设计、勘察等单位共同验收，对于沟槽底部松散地基、坑洞等现象，应由（ ）出具处理意见。 | A、建设单位 B、设计单位 C、监理单位 D、施工单位
1000 | 单选题 | 依据《钢筋套筒灌浆连接应用技术规程》JGJ355-2015中4.0.2条，采用套筒灌浆连接的构件混凝土强度等级不宜低于（ ）。 | A、C25。 B、C30。 C、C35。 D、C40。
1001 | 单选题 | 依据《钢筋套筒灌浆连接应用技术规程》JGJ355-2015中5.0.3条，每种套筒灌浆连接接头型式检验的试件数量与检测项目应符合规定，下列说法不正确的是（ ）。 | A、对中接头试件应为9个，其中3个做单向拉伸试验、3个做高应力反复拉压试验、3个做大变形反复拉压试验。 B、偏置接头试件应为3个，做单向拉伸试验。 C、钢筋试件应为6个，做单向拉伸试验。 D、全部试件的钢筋均应在同宜炉（批）号的1根或2根钢筋上截取。
1002 | 单选题 | 依据《钢筋套筒灌浆连接应用技术规程》JGJ355-2015中6.2.1条，预制构件钢筋及灌浆套筒在工厂的安装应符合相关规定，下列说法不正确的是（ ）。 | A、钢筋安装时，应将其固定在模具上，灌浆套筒与柱底、墙底模板应垂直，应采用橡胶环、螺杆等固定件避免混泥土浇筑、振捣时灌浆套筒和连接钢筋移位。 B、与灌浆套筒连接的灌浆管、出浆管应定位准确、安装稳固。 C、应采取防止混凝土浇筑时向灌浆套筒内漏浆的封堵措施。 D、连接钢筋与全灌浆套筒安装时，应逐根插入灌浆套筒内，插入深度为50MM即可，不必满足设计锚固深度。
1003 | 单选题 | 依据《钢筋套筒灌浆连接应用技术规程》JGJ355-2015中6.3.9条，灌浆施工时，环境温度应符合灌浆料产品说明书要求；环境温度低于（ ）时不宜施工，低于（ ）时不得施工；当环境温度高于30度时，应采取降低灌浆料拌合物温度的措施。 | A、10度，5度。 B、5度，5度。 C、5度，0度。 D、0度，-5度。
1004 | 单选题 | 依据《钢筋套筒灌浆连接应用技术规程》JGJ355-2015中6.3.9条，当施工过程中灌浆料抗压强度、灌浆质量不符合要求时，应由（ ）提出技术处理方案，经监理、设计单位认可后进行处理。经处理后的部位应重新验收。 | A、施工单位。 B、建设单位。 C、构件厂家。 D、检测单位。
1005 | 单选题 | 依据《城市桥梁工程施工与质量验收规范》CJJ2-2008有关要求：验算模板、支架和拱架的刚度时，钢模板不得超过下列哪个规定数值？( ) | A、0.5mm B、1.0mm C、1.5mm D、2.0mm
1006 | 单选题 | 依据《城市桥梁工程施工与质量验收规范》CJJ2-2008第6.3.5条有关要求：搭接焊和帮条焊的焊缝高度应大于或等于（ ），并不得小于（ ）；焊缝宽度应等于或大于（ ），并不小于（ ）。 | A、0.3d，5mm，0.7d，10mm B、0.4d，5mm，0.8d，10mm C、0.3d，4mm，0.7d，8mm D、0.4d，4mm，0.8d，8mm
1007 | 单选题 | 依据《城市桥梁工程施工与质量验收规范》CJJ2-2008有关要求，后张法构件预应力直线形钢筋混凝土保护层厚度不得小于其预应力管道半径的( ) | A、1/3 B、1/2 C、2/3 D、1/4
1008 | 单选题 | 依据《城市桥梁工程施工与质量验收规范》CJJ2-2008第7.10.2条有关要求：大体积混凝土应均匀分层、分段浇筑，分层混凝土厚度宜为（ ）。 | A、1.0-1.5m B、1.2-1.8m C、1.5-2.0m D、1.8-2.4m
1009 | 单选题 | 依据《城市桥梁工程施工与质量验收规范》CJJ2-2008第8.4.8条有关要求：对于低松弛力钢绞线束采用夹片式等有自锚性能的锚具时，张拉程序为（ ）。 | A、0-初应力-（持荷2min锚固） B、0-初应力-1.03（锚固） C、0-初应力-1.03（持荷2min锚固） D、0-初应力-1.05（持荷2min）-（锚固）
1010 | 单选题 | 依据《城市桥梁工程施工与质量验收规范》CJJ2-2008第10.2.3条有关要求，在黏性土中应慎用（ ）。 | A、锤击沉桩 B、振动沉桩 C、射水沉桩 D、静力压桩
1011 | 单选题 | 依据《城市桥梁工程施工与质量验收规范》CJJ2-2008第11.1.4条有关要求，台背填土的长度，台身顶面处不应小于桥台高度加（），底面不应小于（ ）。 | A、2m，2m B、2m，3m C、3m，2m D、3m，3mm
1012 | 单选题 | 依据《城市桥梁工程施工与质量验收规范》CJJ2-2008第12.3.3条有关要求，盆式橡胶活动支座安装前应清洗其相对滑移面，擦净后在四氟乙烯板顶面注满（ ）。 | A、丙酮 B、酒精 C、硅脂 D、水玻璃
1013 | 单选题 | 依据《城市桥梁工程施工与质量验收规范》CJJ2-2008第13.2.1条有关要求，挂篮质量与桥梁段质量比值宜控制在（ ）。 | A、0.3-0.5 B、0.4-0.6 C、0.5-0.7 D、0.4-0.7
1014 | 单选题 | 依据《城市桥梁工程施工与质量验收规范》CJJ2-2008第14.2.4条有关要求,钢梁杆件现场焊缝连接应按照设计要求的顺序进行，设计无要求时，焊缝顺序一般应如何进行（ ）。 | A、纵向从跨中向两端进行，横向应从中线向两侧对称进行 B、纵向从跨中向两端进行，横向应从两侧向中线对称进行 C、纵向从两端向跨中进行，横向应从中线向两侧对称进行 D、纵向从两端向跨中进行，横向应从两侧向中线对称进行
1015 | 单选题 | 依据《城市桥梁工程施工与质量验收规范》CJJ2-2008第16.1.3条有关要求,拱圈放样时应该按照设计规定预加拱度，当设计无要求时，可根据跨度大小、恒载挠度、拱架刚度等因素计算预拱度，拱顶宜取计算跨径的（ ）。 | A、1/300-1/500 B、1/500-1/750 C、1/500-1/1000 D、1/750-1/1000
1016 | 单选题 | 依据《城市桥梁工程施工与质量验收规范》CJJ2-2008第18.5.7条有关要求,悬索桥主缆防护中缠丝作业应是什么时间进行（ ）。 | A、二期恒载作用于主缆之前 B、二期恒载作用于主缆之后 C、正式紧缆之前 D、正式紧缆完成之后
1017 | 单选题 | 依据《城市桥梁工程施工与质量验收规范》CJJ2-2008第19.3.3条有关要求,箱涵顶进计算中，应根据计算的最大顶力确定顶进设备，千斤顶的顶力可按照额定顶力的（ ）计算。 | A、50%*60% B、60%*70% C、70%*80% D、80%*90%
1018 | 单选题 | 钢筋绑搭连接“同一连接区段”的长度为（ ）： | A、Ll（LlE)。 B、1.3Ll（LlE)。 C、35d。 D、500。
1019 | 单选题 | 钢筋机械连接“同一连接区段”的长度为（ ）： | A、500。 B、30d。 C、35d。 D、40d。
1020 | 单选题 | 按《混凝土结构工程施工质量验收规范》 GB50204-2015，绑扎钢筋网眼尺寸的检验方法，正确的是（ ）。 | A、钢尺连续三档，取最小值。 B、钢尺连续三档，取平均值。 C、钢尺连续三档，取最大值。 D、钢尺连续五档，取平均值。
1021 | 单选题 | 按《钢筋机械连接技术规程》 JGJ107-2016，钢筋直螺纹连接质量检查时，应以（ ）个接头为一个检验批。 | A、200。 B、300。 C、400。 D、500。
1022 | 单选题 | 依据16G101-1，60、61页，当直径不同的钢筋搭接时、按（ ）钢筋计算。 | A、直径较小。 B、直径较大。 C、取二者平均值。 D、取二者中间任意值。
1023 | 单选题 | 依据16G101-1，60页，纵向受拉钢筋任何情况下钢筋搭接长度不应小于为（ ）。 | A、100mm。 B、120mm。 C、300mm。 D、200mm。
1024 | 单选题 | 钢筋混凝土连续梁、板的受力特点是（ ）。 | A、跨中正弯矩，配正筋；支座负弯矩，配负筋。 B、跨中负弯矩，配负筋；支座正弯矩．配正筋。 C、跨中正弯矩，配负筋；支座负弯矩，配正筋。 D、跨中负弯矩，配正筋；支座正弯矩，配负筋。
1025 | 单选题 | 钢筋混凝土梁中承受剪力的钢筋主要是（ ）。 | A、纵向钢筋( 无弯起 )。 B、箍筋。 C、腰筋。 D、架立筋。
1026 | 单选题 | JGJ18-2012《钢筋焊接接验收规程》中规定：闪光对焊接头应分批进行外观质量检查和力学性能检验，同一台班内，由同一焊工完成的（ ）同牌号、同直径钢筋焊接接头应作为一批。 | A、500个。 B、400个。 C、600个。 D、300个。
1027 | 单选题 | 依据JG107-2016，钢筋连接完毕后，标准型接头连接套筒外应有外露有效螺纹，且连接套筒单边外露有效螺纹不得超过 （ ） 。 | A、1/2p。 B、1p。 C、2p。 D、3p。
1028 | 单选题 | 依据《混凝土结构工程施工质量验收规范》GB50204-2015，5.2.2，同一厂家、同一类型、同一钢筋来源的成型钢筋，不超过 （ ）为一批。 | A、30t。 B、50t。 C、100t。 D、500t。
1029 | 单选题 | 依据GB50666-2011,5.2.2，钢筋的最大力下总伸长率不应小于（ ）。 | A、9%。 B、10%。 C、12%。 D、15%。
1030 | 单选题 | 依据《钢筋机械连接技术规程》JGJ107-2016,7.0.7，对接头的每一验收批，必须在工程结构中随机截取 （ ） 个接头试件做抗拉强度试验。如有一个试件不合格，应当再抽取（ ）个试件进行复检。 | A、3个；6个。 B、3个；12个。 C、6个；6个。 D、6个；12个。
1031 | 单选题 | 依据《钢筋机械连接技术规程》JGJ107-2016,7.0.5，同一施工条件下采用同一批材料的同等级、同型式、同规格接头，应以（ ）个为一个验收批进行检验与验收。 | A、100。 B、200。 C、500。 D、1000。
1032 | 单选题 | 下列需要采用带“E”钢筋的构件是：( ） | A、二级抗震等级中的剪力墙纵向受力钢筋。 B、三级抗震等级中的框架纵向受力钢筋。 C、四抗震等级中的框架纵向受力钢筋。 D、三级抗震等级中的剪力墙纵向受力钢筋。
1033 | 单选题 | 在梁、板、柱等结构的接缝和施工缝处产生烂根的原因之一是（ ）。 | A、混凝土强度偏低。 B、养护时间不足。 C、配筋不足。 D、接缝处模板拼缝不严，漏浆。
1034 | 单选题 | 对已浇筑完毕的砼采用自然养护，应在混凝土（ ）开始。 | A、初凝前。 B、终凝前。 C、终凝后。 D、强度达到1.2N/mm2。
1035 | 单选题 | 关于受力钢筋的接头，下列哪种说法不正确？（ ） | A、宜设置在受力较小处。 B、同一钢筋上宜少设接头。 C、同一构件中相邻纵向钢筋的连接接头面积百分率满足50%要求。 D、悬臂梁的纵向钢筋不得设置连接接头。
1036 | 单选题 | 依据16G101-1，56页，二a类环境下，剪力墙的最小混凝土保护层厚度为。（ ） | A、15mm。 B、20mm。 C、25mm。 D、30mm。
1037 | 单选题 | 按《混凝土结构工程施工质量验收规范》 GB50204-2015，对于悬臂构件，在混凝土达到设计的混凝土立方体抗压强度标准值的（ ）时才能拆除模板。 | A、50％。 B、75％。 C、85%。 D、100%。
1038 | 单选题 | 按《湖南省住宅工程质量通病防治技术规程》（DBJ 43/T 306-2014）4.2.5，现浇梁板混凝土强度达到（ ）前，不得上人进行后续施工，当混凝土强度小于（ ）时，不得在现浇板上吊运、堆放重物。 | A、1.2MPa，5MPa。 B、1.2MPa，10MPa。 C、1.5MPa，5MPa。 D、1.5MPa，10MPa。
1039 | 单选题 | 按《湖南省住宅工程质量通病防治技术规程》（DBJ 43/T 306-2014）4.1.1，现浇混凝土楼面板最小厚度一般不宜小于（ ），屋面板及预埋双向交叉电线导管的楼面板最小厚度不宜小于（ ）。 | A、80mm，100mm。 B、80mm，120mm。 C、100mm，100mm。 D、100mm，120mm。
1040 | 单选题 | 《混凝土结构工程施工质量验收规范》GB 50204-2015规定，结构实体钢筋保护层厚度检验，对非悬挑梁板类构件，应各抽取构件数量的（）且不少于（ ）个构件进行检验。 | A、5%，5。 B、2%，5。 C、2%，3。 D、5%，2。
1041 | 单选题 | GB50204-2015《混凝土结构工程施工质量验收规范》规定，混凝土强度检验时的等效养护龄期可取日平均温度逐日累计达到（ ）时所对应的龄期，且不应小于14d。日平均温度为O℃及以下的龄期不计入。 | A、400℃．d。 B、500℃．d。 C、600℃．d。 D、700℃．d。
1042 | 单选题 | GB50204-2015《混凝土结构工程施工质量验收规范》要求，混凝土浇筑完毕后，应按施工技术方案及时采取养护措施，混凝土强度达到（ ）前，不得在其上踩踏或安装模板及支架。 | A、1.2MPa。 B、1.5MPa。 C、1.8MPa。 D、2.0MPa。
1043 | 单选题 | 按《混凝土结构工程施工质量验收规范》 GB50204-2015，对现浇构件外观质量出现严重缺陷时，应由( )提出技术处理方案。 | A、建设单位。 B、监理单位。 C、施工单位。 D、设计单位。
1044 | 单选题 | 混凝土浇筑前如发生了初凝或离析现象，则应（ ）。 | A、丢弃。 B、降低一个等级使用。 C、运回搅拌机重新搅拌。 D、就地重新搅拌。
1045 | 单选题 | 按《混凝土结构工程施工质量验收规范》 GB50204-2015，混凝土运输、浇筑及间歇的全部时间不允许超过（ ）。 | A、混凝土的终凝时间。 B、混凝土的初凝时间。 C、终凝加初凝时间。 D、混凝土搅拌时间。
1046 | 单选题 | 依据《混凝土结构工程施工质量验收规范》GB50204-2015，7.4.1，同一楼层板面18小时内连续浇筑了1147㎥混凝土，应留置 （ ）组标养试件。 | A、5。 B、6。 C、11。 D、12。
1047 | 单选题 | 依据《混凝土结构工程施工质量验收规范》GB50204-2015，7.4.1，同一楼层板面14小时内连续浇筑了223㎥混凝土，应留置（ ）组标养试件。 | A、1。 B、2。 C、3。 D、4。
1048 | 单选题 | 依据《湖南省建筑施工质量管理标准化考评实施细则》要求，建筑施工企业对 项目建筑施工质量管理标准化实施情况进行自评，自评应在每月（ ）前完成 。 | A、15日。 B、20日。 C、25日。 D、30日。
1049 | 单选题 | “湖南省工程项目规划建设运营动态监管平台”中，对工程实体质量控制标准化考评，说法不正确的是（ ）。 | A、考评按不同分部分别计分。 B、考评表中的保证项目，出现1项及以上“不符合”，该分项工程考评结果为“不合格”，该分项工程考评得分为0分。 C、考评结果为各分部考评得分的平均值。 D、考评内容根据施工现场适时完成或出现的分部、子分部、分项的内容进行确定。
1050 | 单选题 | 根据《湖南省建筑施工质量管理标准化考评实施细则》湘建建〔2018〕135号规定,（ )不是考评主体应该做的。 | A、应建立项目建筑施工质量管理标准化考评制度。 B、应督促企业开展项目建筑施工质量管理标准化自评工作。 C、应对企业自评结果进行复核。 D、应按照“双随机”的方式，对建筑施工项目开展建筑施工质量管理标准化考评。
1051 | 单选题 | 工程竣工验收由（ ）负责组织实施。 | A、施工单位。 B、设计单位。 C、监理单位。 D、建设单位。
1052 | 单选题 | 工程完工后，施工单位向建设单位提交工程竣工报告，申请工程竣工验收。实行监理的工程，工程竣工报告须经（ ）签署意见。 | A、专业监理工程师。 B、监理员。 C、总监理工程师。 D、监督工程师
1053 | 单选题 | 依据《砌体结构工程施工规范》GB50924-2014,6.1.2马牙槎的留置方式应该是（ ）。 | A、先进后退。 B、先退后进。 C、同进同退。 D、AB均可。
1054 | 单选题 | 依据《砌体结构工程施工规范》GB50924-2014,6.1.2砌体与构造柱之间应沿墙高每（ ）设置拉结筋。 | A、300mm。 B、500mm。 C、600mm。 D、1000mm。
1055 | 单选题 | 依据《砌体结构工程施工规范》GB50924-2014,6.2.5在抗震设防烈度为7级的地区，拉结筋伸入墙体每边的长度不应小于 （ ）。 | A、500mm。 B、600mm。 C、1000mm。 D、1200mm。
1056 | 单选题 | 依据《砌体结构工程施工质量验收规范》GB50203-2011,9.3.4填充墙砌体使用蒸压加气混凝土砌块砌筑，错缝搭砌长度不应小于砌块长度的（ ）。 | A、1/2。 B、1/3。 C、1/4。 D、1/5。
1057 | 单选题 | 按《湖南省住宅工程质量通病防治技术规程》（DBJ 43/T 306-2014）6.1.10，外窗台压顶伸入两侧墙体的长度不应小于（ ）。 | A、100mm。 B、200mm。 C、300mm。 D、400mm。
1058 | 单选题 | 按《湖南省住宅工程质量通病防治技术规程》（DBJ 43/T 306-2014）6.1.10，当外墙门窗宽度超过（ ）时，门窗两侧外墙宜设置现浇钢筋混凝土构造柱。 | A、2000mm。 B、2400mm。 C、2800mm。 D、3200mm。
1059 | 单选题 | 按《湖南省住宅工程质量通病防治技术规程》（DBJ 43/T 306-2014）3.2.7宽度大于（ ）的预留洞口应设置钢筋混凝土过梁，每边伸入墙体长度不小于（ ）。 | A、300mm，250mm。 B、300mm，300mm。 C、500mm，250mm。 D、500mm，300mm。
1060 | 单选题 | 按《湖南省住宅工程质量通病防治技术规程》（DBJ 43/T 306-2014）3.1.8，墙体不同材料基体交接处表面应设置加强网，加强网与各基体的搭接宽度不应小于（ ），且不应紧贴基体。 | A、100mm。 B、200mm。 C、300mm。 D、400mm。
1061 | 单选题 | 按《砌体结构工程施工质量验收规范》GB50203-2011，构造柱与墙体连接处应砌成马牙槎，马牙槎凹凸尺寸不宜小于（ ）mm，高度不应超过（ ）mm。 | A、50，200。 B、60，200。 C、50，300。 D、60，300。
1062 | 单选题 | 按湘建建函〔2014〕73号，填充墙砌体根部应砌筑不小于（ ）mm高水泥砖或烧结实心砖。 | A、100。 B、150。 C、200。 D、250。
1063 | 单选题 | 按湘建建函〔2014〕73号，窗下口应做混凝土压顶，窗台应做( )排水坡度。 | A、5%。 B、10%。 C、15%。 D、20%。
1064 | 单选题 | 按《湖南省住宅工程质量通病防治技术规程》（DBJ 43/T 306-2014），外窗台现浇混凝土压顶：伸入砌体的长度每边不小于（ ）mm、厚度不小于（ ）mm。 | A、200，80。 B、250，80。 C、250，100。 D、400，100。
1065 | 单选题 | 按《砌体结构设计规范》 GB50003-2011，墙体转角处和纵横墙交接处应设拉结筋，埋入长度从墙的转角或交接处算起，对实心砖墙每边不小于（ ）mm，对多孔砖墙每边不小于（ ）mm。 | A、500，500。 B、500，700。 C、700，700。 D、500，1000。
1066 | 单选题 | 根据《湖南省建筑施工质量管理标准化考评实施细则》规定,在认定项目考评不合格之前，应当以书面方式告知相关企业项目负责人，接受企业在规定期限内的陈述和申辩，陈述和申辩的期限为自接到《湖南省建筑施工质量管理标准化考评不合格工地告知书》之日起( )个工作日，逾期未提出陈述和申辩则视为认可。 | A、1。 B、2。 C、3。 D、5。
1067 | 单选题 | 根据《湖南省建筑施工质量管理标准化考评实施细则》规定,经企业陈述和申辩后，项目考评主体确认项目考评结果仍为“不合格工地”的，应在( )个工作日内将《湖南省建筑施工质量管理标准化考评不合格工地结果认定书》书面告知相关企业项目负责人。 | A、1。 B、2。 C、3。 D、5。
1068 | 单选题 | 根据《湖南省建筑施工质量管理标准化考评实施细则》规定,项目考评认定为“不合格工地”的分部分项工程，必须( )，进入下道工序施工。 | A、整改基本合格后。 B、整改合格后。 C、整改基本合格后，方可组织验收。 D、整改合格后，方可组织验收。
1069 | 单选题 | 根据《湖南省建筑施工质量管理标准化考评实施细则》规定,各级考评主体应在每季度第一个月的10日前，将相应名单及相关信息按规定汇总后经（ ）签章确认，报省住房和城乡建设厅。 | A、市州住房城乡建设主管部门。 B、市州建设工程质量监督机构。 C、当地住房城乡建设主管部门。 D、当地建设工程质量监督机构。
1070 | 单选题 | 根据《湖南省建筑施工质量管理标准化考评实施细则》规定,省住房和城乡建设厅委托湖南省建设工程质量安全监督管理总站（以下简称“省质安监总站”）每年（季）按一定比例，对全省各地建筑施工质量管理标准化项目考评符合性进行比对抽查和修正。下列对于季度重点比对抽查修正对象不正确的是（ ）。 | A、项目考评平均得分、考评优良率全省排名前10名的市州和前3名的县市区。 B、项目考评多季无“不合格工地”的地区。 C、项目考评得分全省排名前10名或得分90分及以上的项目。 D、“监管平台”归集结果、考评符合性抽查及省厅督查中发现异常情形，或有投诉举报等我厅认为有必要抽查修正的地区和项目。
1071 | 单选题 | 根据《湖南省建筑施工质量管理标准化考评实施细则》规定,项目考评为“优良工地”次数的比例低于（ ）的项目不得认定为“年度优良工地”。 | A、25%。 B、50%。 C、75%。 D、100%。
1072 | 单选题 | 根据《湖南省房屋建筑和市政基础设施工程竣工联合验收办法》规定，竣工联合验收全部流程通过（ ）办理。 | A、湖南省工程建设项目审批管理系统。 B、湖南省工程项目动态监管平台。 C、湖南省建筑市场监管公共服务平台。 D、湖南省工程项目动态监管平台。 E、政务服务系统。
1073 | 单选题 | 根据《湖南省房屋建筑和市政基础设施工程竣工联合验收办法》规定，建设单位通过系统完成验收资料提交后，牵头部门通过系统将申请验收资料推送至各专项验收主管部门。专项验收主管部门应在（ ）个工作日内向牵头部门反馈资料审核意见。 | A、1。 B、2。 C、3。 D、5。
1074 | 单选题 | 根据《湖南省房屋建筑和市政基础设施工程竣工联合验收办法》规定，专项验收主管部门应在收到牵头单位通过系统推送的申请资料后（ ）个工作日内出具专项验收意见书。 | A、3。 B、8。 C、5。 D、10。
1075 | 单选题 | 根据《湖南省房屋建筑和市政基础设施工程竣工联合验收办法》规定，现场验收结束后，专项验收主管部门出具专项验收意见书。验收不通过的，注明（ ）。 | A、不通过的理由。 B、法定依据。 C、整改意见。 D、不通过的理由、法定依据及整改意见。
1076 | 单选题 | 根据《湖南省房屋建筑和市政基础设施工程竣工联合验收办法》规定，建设单位可根据项目实际情况，通过系统向牵头部门申请（ ）。牵头部门在收到建设单位申请后，将建设单位申请的事项通知通过系统推送至相应专项验收主管部门。专项验收主管部门在收到通知后，于8个工作日内完成。 | A、提前服务。 B、提前指导服务。 C、提前指导。 D、提前验收。
1077 | 单选题 | 根据《湖南省房屋建筑和市政基础设施工程竣工验收备案管理实施办法》（湘建建〔2019〕243号）规定，建设单位在工程竣工验收合格之日起（ ）日内，通过湖南省建设工程项目审批管理系统办理工程竣工验收备案手续。 | A、5。 B、15。 C、25。 D、30。
1078 | 单选题 | 根据《湖南省房屋建筑和市政基础设施工程竣工验收备案管理实施办法》（湘建建〔2019〕243号）规定，工程质量监督机构在工程竣工验收合格之日起（ ）日内向备案机关提交工程质量监督报告。 | A、5。 B、15。 C、25。 D、30。
1079 | 单选题 | 根据《湖南省房屋建筑和市政基础设施工程竣工验收备案管理实施办法》（湘建建〔2019〕243号）规定，在办理工程竣工验收备案时，备案机关发现竣工验收备案文件内容不齐全或者采用虚假证明文件办理竣工验收备案的应当及时提出（ ）备案处理意见。 | A、责令工程停止使用。 B、限期整改。 C、重新组织验收。 D、责令工程停止使用、限期整改、重新组织验收。
1080 | 单选题 | 根据《湖南省房屋建筑和市政基础设施工程竣工验收备案管理实施办法》（湘建建〔2019〕243号）规定，对符合要求的项目，备案机关应按规定在（ ）个工作日内完成备案手续，并将备案信息录入湖南省工程项目动态监管平台。 | A、1。 B、2。 C、5。 D、15。
1081 | 单选题 | 根据《湖南省房屋建筑和市政基础设施工程竣工验收备案管理实施办法》（湘建建〔2019〕243号）规定，建设单位办理工程竣工验收备案应当提交法律法规规定（ ）部门联合验收出具的认可验收或准许使用文件。 | A、环保、消防。 B、规划、环保。 C、规划、消防。 D、规划、消防、环保。
1082 | 单选题 | 监督人员实施监督检查时，有权采取的措施错误的是（ ）。 | A、要求被检查单位提供有关工程质量的文件和资料。 B、进入被检查单位的施工现场进行检查。 C、发现有影响工程质量的问题时，责令改正，情节严重时进行行政处罚。 D、抽查施工项目部及现场监理部关键岗位人员持证上岗情况。
1083 | 单选题 | 施工项目部项目负责人的任职条件是相应的（），注册的单位与从业单位一致。 | A、注册建造师证、安全生产考核合格A证。 B、注册建造师证、安全生产考核合格B证。 C、注册建造师证、安全生产考核合格C证。 D、项目经理证、安全生产考核合格A证。
1084 | 单选题 | 省、自治区、直辖市人民政府建设主管部门应当每（ ）年对监督人员进行一次岗位考核，每年进行一次法律法规、业务知识培训，并适时组织开展继续教育培训。 | A、1。 B、2。 C、3。 D、5。
1085 | 单选题 | 按照监督机构认定的要求，监督人员应当占监督机构总人数的（ ）以上。 | A、75%。 B、80%。 C、60%。 D、50%。
1086 | 单选题 | 对在同一城市同时担任多个建设工程项目总监理工程师 的，监理单位应（ ）。 | A、在其监理的各个建设工程项目现场配备总监理工程师代表。 B、在其非常驻的建设工程项目现场配备总监理工程师代表。 C、对同一总监理工程师任命不得超过4个项目。 D、对同一总监理工程师任命不得超过2个项目。
1087 | 单选题 | 建筑面积为2万平米的建筑工程，施工单位关键岗位人员应不少于（ ）人。 | A、10。 B、9。 C、7。 D、6。
1088 | 单选题 | 施工过程出现哪些变更不需要重新进行审查( )。 | A、构件的钢筋按照等截面代换。 B、商品砼的强度等级调整不超过5.0兆帕。 C、户内填充墙的组砌方式及砂浆强度发生变化。 D、保温层由保温砂浆变为聚苯板。
1089 | 单选题 | 对于工程质量检测工作下面哪个是错误的（ )。 | A、工程质量监督机构应严格要求建设、施工、监理等单位对涉及结构安全、使用功能的试块、试件、材料及构配件按照比例实行见证取样送检。 B、检验检测机构对样品和见证记录进行确认，并在报告中反映见证人员的基本信息，确保检验检测报告可追溯。 C、施工单位委托检验检测机构对工程进行质量检测时应严格按照要求进行见证取样送检。 D、室内环境检测机构可以没有专项资质。
1090 | 单选题 | 预拌混凝土质量判定应以（ ）为依据，其检测报告应作为工程质量验收的质量控制资料。 | A、交货检验结果。 B、出厂检验结果。 C、标养试块强度结果。 D、同条件养护试块强度结果。
1091 | 单选题 | 预拌混凝土供货单应做到一车一单，随预拌混凝土送料车送达工地，作为预拌混凝土交货验收的依据，其中到达时间及卸料完毕时间应由（ ）在施工现场如实填写。预拌混凝土出厂合格证应按出厂时间即时签发。 | A、施工单位。 B、建设单位。 C、生产厂家。 D、采购单位。
1092 | 单选题 | 预拌混凝土交货验收后，在工程监理、生产企业的见证下，由施工单位按照规范要求在（ ）随机取样，制作有唯一性标识的试块，经各方签字认可。 | A、混凝土浇筑部位。 B、砼搅拌站出料口。 C、工地砼卸料口。 D、搅拌车出料口。
1093 | 单选题 | 工程项目使用了无相应资质生产企业的预拌混凝土的，住房城乡建设主管部门应依法依规进行处理，并按相关规范要求进行( )；未经( )的，工程不得验收投入使用。 | A、结构工程检测鉴定。 B、结构加固。 C、砼回弹检测。 D、静载试压。
1094 | 单选题 | 监理单位在装配式构件生产前，对钢筋连接套筒与工程实际采用的钢筋、（ ）的匹配性工艺检验进行见证取样送检 | A、灌浆料。 B、高标号水泥砂浆。 C、结构硅酮胶。 D、高强螺栓。
1095 | 单选题 | 监理月报内容的（ ）的，监管部门应加大监督频次，重点监管该项目的工程实体质量和安全生产情况，并依法查处或上报相关责任主体单位及个人的违法违规行为。 | A、符合率低于95％。 B、符合率低于90％。 C、符合率低于85％。 D、符合率低于70％。
1096 | 单选题 | 监管部门登陆“一体化平台”，按照（ ）的频次，根据《湖南省建筑工程质量安全监理月报表》的具体内容和施工现场工程实体质量安全实际，全数核查被抽查月份的监理报告内容，如实填报当月《湖南省建筑工程质量安全监理月报表》的相关核查情况，并于核查当天确认提交。 | A、每半年不少于一次。 B、每季度不少于一次。 C、每月不少于一次。 D、每周不少于一次。
1097 | 单选题 | 下面哪种（ ）不属于监理急报内容。 | A、施工现场参建各方责任主体单位及个人存在的违法违规行为。 B、施工现场存在监理无法处理，可能导致质量安全事故发生的工程质量安全重大C、隐患等问题。 D、施工现场发生工程质量、安全生产事故。 E、施工现场文明施工脏乱差。
1098 | 单选题 | 双随机、一公开”的“双随机”是指（ ）。 | A、随机确定检查时间、抽取检查对象。 B、随机确定检查时间、随机抽取检查人员。 C、随机抽取检查人员、随机确定检查内容。 D、随机抽取检查对象、随机抽取检查人员。
1099 | 单选题 | 湖南省建设工程质量安全监督管理总站要求全省监督系统廉政公开承诺“十不准”要做到3个100%是（）。 | A、对受监建设项目公开承诺率100%；对受监建设项目承诺回执存档率100%；对受监项目定期回访覆盖率100%。 B、对受监项目责任主体公开承诺率100%；对受监建设项目承诺回执存档率100%；对受监项目定期回访覆盖率100%。 C、对受监项目责任主体公开承诺率100%；对受监建设项目承诺公开率100%；对受监项目定期回访覆盖率100%。 D、对受监责任主体项目公开承诺率100%；对受监建设项目承诺公开率100%；对受监项目不定期回访覆盖率100%。
1100 | 单选题 | 我们现行的全省建设工程质量安全监督系统廉政公开承诺“十不准”是由省总站哪一年发布的？（ ） | A、2014。 B、2015。 C、2019。 D、2020。
1101 | 单选题 | 下面哪个不属于建设单位的质量行为？（ ） | A、按规定办理工程质量监督手续。 B、按规定参与施工验槽。 C、按规定委托具有相应资质的检测单位进行检测工作。 D、对施工图设计文件报审图机构审查，审查合格方可使用。
1102 | 单选题 | 天然地基验槽一般采用以下哪种方法？（ ） | A、目测。 B、钎探。 C、轻便触探。 D、荷载板实验。
1103 | 单选题 | 当短肢剪力墙结构的楼面砼浇筑时，同条件试件留置正确的是（ ） | A、按浇筑的砼量留设试块。 B、梁和板的试块分开留设。 C、梁、板和剪力墙顶部分开留设。 D、梁板和剪力墙顶部分开留设。
1104 | 单选题 | 同条件试块留设和养护正确的是（ ） | A、在砼卸料处留置、标准养护室养护。 B、在砼卸料处留置、施工现场养护。 C、在砼浇筑点留置、施工现场养护。 D、在施工现场留置、标准养护室养护。
1105 | 单选题 | 下面哪种情况可以可以撤离施工项目部关键岗位人员？（ ） | A、施工单位按设计文件要求完成合同约定工程量，经监理、建设单位同意并报工程质量安全监督机构确认后。 B、施工现场重大危险源消除后，经监理、建设单位同意并报工程质量安全监督机构确认后。 C、项目经竣工验收合格，经监理、建设单位同意并报工程质量安全监督机构确认后。 D、项目完成竣工验收备案，经监理、建设单位同意并报工程质量安全监督机构确认后。
1106 | 单选题 | 湖南省建设工程质安监督系统获评为（ ）。 | A、省级文明行业。 B、省级文明单位。 C、省级文明标兵单位。 D、全国文明行业。
1107 | 单选题 | 深入开展质量安全技术服务“三进”是指（ ）。 | A、进工地、进企业、进机关。 B、进工地、进企业、进社区。 C、进工地、进企业、进乡村。 D、进工地、进企业、进街道。
1108 | 单选题 | 在日常监督检查时，应检查施工单位（含分包单位）项目部关键岗位人员和监理单位现场监理部关键岗位人员到岗情况、建设单位对施工项目部、现场监理部关键岗位人员到岗履职进行检查的情况、工地现场落实 （ ）管理制度情况。 | A、建筑工人实名制。 B、劳务实名制。 C、特种作业人员实名制。 D、农民工工资实名制。
1109 | 单选题 | 通过抽查施工单位按经审查的施工图设计文件和经审批的施工组织设计、工程建设强制性标准、（ ）等组织项目施工情况来核查其施工项目部关键岗位人员履职情况 | A、工程建设相关规范。 B、质量安全标准化手册。 C、质量安全相关文件。 D、质量安全手册。
1110 | 单选题 | 对责任主体质量安全行为和工程实体质量安全控制情况现场监督抽查可按照一个项目抽查一个或几个单位工程、一个单位工程抽查一项或几项检查内容的方式，其中主要施工作业面的（ ）和（ ）及其主要相关资料必查； | A、安全防护，危险源。 B、施工质量，安全防护。 C、施工质量，危险源。 D、施工质量，技术资料。
1111 | 单选题 | 监督组对工地日常质量安全监督抽查的频次为（ ） | A、每月不少于一次。 B、每月不少于两次。 C、每季度不少于两次。 D、每半年不少于两次。
1112 | 单选题 | 砌筑墙体不允许一次到顶，顶部空隙应在填充墙砌筑后 d后砌筑，并采用小实心砌块斜砌施工，斜砌角度为 度？ | A、15；45-60 B、15；30-60 C、14；45-60 D、14；30-60
Note on A1: dengjoy: 必填项
Note on B1: dengjoy: 必填项
Note on C1: dengjoy: 必填项，填空类试题填空位置用3个下划线“_”表示
Note on D1: dengjoy: dengjoy: 每题设置A、B、C、D等4个选项，每个选项要换行，选项编号用“大写字母+、”表示。

## 多选题
序号 | 题型名称 | 试题内容 | 试题选项
1 | 多选题 | 按《大体积混凝土施工标准》 GB50496-2018，大体积混凝土裂缝控制措施正确的有（ ）。 | A、在保证混凝土设计强度等级的前提下适当减少水泥用量。 B、及时对混凝土覆盖保温保湿材料。 C、控制混凝土内外温差。 D、提高混凝土坍落度。 E、进行二次抹面工作，减少表面收缩裂缝。
2 | 多选题 | 装配式结构出厂质量证明及出厂合格证包括哪些内容？ | A、构件型式检验报告和砼配合比报告 B、带面砖或石材饰面的预制构件饰面砖的粘接强度检测报告 C、连接紧固件标准件性能检测报告 D、连接紧固件标准件性能检测报告 E、砼抗压强度试验报告
3 | 多选题 | 按《大体积混凝土施工标准》 GB50496-2018，超长大体积混凝土施工，应选用下列哪些方法控制结构不出现有害裂缝( )。 | A、留置变形缝。 B、留置伸缩缝。 C、后浇带施工。 D、连续浇筑。 E、跳仓法施工。
4 | 多选题 | 按《大体积混凝土施工标准》 GB50496-2018，大体积混凝土工程施工宜采用（ ）施工。 | A、整体分层连续浇筑。 B、分段分层连续浇筑。 C、推移式连续浇筑。 D、四周往中间连续建筑。
5 | 多选题 | 依据规范《建筑地基基础设计规范》（GB50007-2011）10.2.10复合地基可以进行下列哪些检验和试验？（ ） | A、桩身完整性检测。 B、单桩竖向承载力检验。 C、桩间土承载力检验。 D、单桩或多桩复合地基载荷试验。
6 | 多选题 | 依据《建筑基桩检测技术规范》（JGJ106-2014），低应变法适用于检测混凝土桩（ ）。 | A、桩身完整性。 B、桩长。 C、桩身缺陷程度。 D、桩身缺陷位置。
7 | 多选题 | 哪些连接件需做工艺评定？ | A、钢筋机械连接 B、钢筋套筒灌浆连接 C、钢筋焊接连接 D、钢结构涂装 E、钢结构焊接
8 | 多选题 | 下列关于声波透法检测开始时间的说法，哪些是正确的？（ ） | A、受检桩混凝土强度至少达到设计强度的70%。 B、受检桩混凝土强度不小于15MPa。 C、受检桩混凝土龄期应达到28d。 D、预留同条件养护试块强度应达到设计强度。 E、混凝土达到28d强度的70%一般需要10～15天。
9 | 多选题 | 声波透射法检测报告应包括：（ ） | A、检测日期。 B、地质条件。 C、声波管布置图。 D、缺陷分布图示。 E、混凝土均匀性评价等级。
10 | 多选题 | 下列关于钻芯法检测开始时间的说法中，哪些是正确的？( ) | A、受检混凝土龄期28d。 B、预留同条件混凝土试块强度达到设计要求。 C、预留同条件混凝土试块强度不小于15Mpa。 D、预留同条件混凝土试块强度不小于设计强度的70%。 E、混凝土终凝后即可检测。
11 | 多选题 | 钻芯法检测目的包括：( ) | A、检测灌注桩桩长。 B、检测桩身混凝土强度。 C、检测桩底沉渣厚度。 D、判定或鉴别桩端岩土性状。 E、判定桩身完整性类别。
12 | 多选题 | 基桩完整性检测方法有：（ ） | A、低应变法。 B、高应变法。 C、钻芯法。 D、声波透射法。
13 | 多选题 | JGJ106-2014中，哪些是基桩完整性检测的方法？（ ） | A、低应变。 B、声波透射法。 C、抗拔试验。 D、高应变。
14 | 多选题 | 按照《建设工程消防设计审查验收管理暂行规定》（中华人民共和国住房和城乡建设部令第51号）第十四条规定，对具有下列情形之一的人员密集场所，建设单位应当申请消防设计审核，并在建设工程竣工后申请消防验收： | A、建筑总面积大于二万平方米的体育场馆、会堂，公共展览馆、博物馆的展示厅。 B、建筑总面积大于一万五千平方米的民用机场航站楼、客运车站候车室、客运码头候船厅。 C、建筑总面积大于一万平方米的宾馆、饭店、商场、市场；劳动密集型企业的生产加工车间，寺庙、教堂。 D、建筑总面积大于二千五百平方米的影剧院，公共图书馆的阅览室，营业性室内健身、休闲场馆，医院的门诊楼，大学的教学楼、图书馆、食堂。 E、建筑总面积大于五百平方米的托儿所、幼儿园的儿童用房，儿童游乐厅等室内儿童活动场所，养老院、福利院，医院、疗养院的病房楼，中小学校的教学楼、图书馆、食堂，学校的集体宿舍，劳动密集型企业的员工集体宿舍。
15 | 多选题 | 承载力试验总的目的是确定桩的承载力，但按试验用途的不同又分为（ ）几种试验类型。 | A、基本试验。 B、验收试验。 C、扩大检测。 D、验证检测。
16 | 多选题 | 地基的破坏型式有（ ）。 | A、整体剪切破坏。 B、局部剪切破坏。 C、刺入剪切破坏。 D、滑动破坏。
17 | 多选题 | 依据《建筑基坑支护技术规程》JGJ120-2012，锚杆锚固段不宜设置在（ ）土层中。 | A、淤泥、淤泥质土。 B、泥炭、泥炭质土。 C、松散土层。 D、不稳定土层。
18 | 多选题 | 基桩承载力检测时应对试验桩进行哪些检测？（ ） | A、试前桩身完整性检测。 B、试后桩身完整性检测。 C、试前高应变检测。 D、试后钻芯法检测。
19 | 多选题 | 按照《建设工程消防设计审查验收管理暂行规定》（中华人民共和国住房和城乡建设部令第51号）第十四条规定对具有下列情形之一的人员密集场所，建设单位应当申请消防设计审核，并在建设工程竣工后向出具消防设计审核意见的公安机关消防机构申请消防验收： | A、建筑总面积大于二千五平方米的托儿所、幼儿园的儿童用房，儿童游乐厅等室内儿童活动场所，养老院、福利院，医院、疗养院的病房楼，中小学校的教学楼、图书馆、食堂，学校的集体宿舍，劳动密集型企业的员工集体宿舍。 B、建筑总面积大于二千五百平方米的歌舞厅、录像厅、放映厅、卡拉ＯＫ厅、夜总会、游艺厅、桑拿浴室、网吧、酒吧，具有娱乐功能的餐馆、茶馆、咖啡厅。 C、建筑总面积大于一万五千平方米的民用机场航站楼、客运车站候车室、客运码头候船厅。 D、建筑总面积大于一万平方米的宾馆、饭店、商场、市场。 E、建筑总面积大于五百平方米的影剧院，公共图书馆的阅览室，营业性室内健身、休闲场馆，医院的门诊楼，大学的教学楼、图书馆、食堂
20 | 多选题 | 低应变法适用于检测混凝土桩的桩身完整性，判定桩身（ ）。 | A、完整性缺陷。 B、缺陷位置。 C、桩身长度。 D、桩身混凝土强度。
21 | 多选题 | 依据《建筑基桩检测技术规范》（JGJ106-2014），对低应变法检测中不能明确桩身完整性类别的桩或III类桩，可根据实际情况采用（ ）等方法进行验证检测。 | A、静载法。 B、钻芯法。 C、高应变法。 D、开挖。
22 | 多选题 | 依据《建筑基桩检测技术规范》（JGJ106-2014），利用低应变法检测混凝土桩应符合下列哪些规定？（ ） | A、受检桩混凝土强度不应低于设计强度的70%，且不低于15MPa。 B、桩头的材质、强度应与桩身相同。 C、桩顶面应平整、密实，并与桩轴线垂直。 D、桩头截面尺寸不宜与桩身有明显差异。
23 | 多选题 | 关于声波透法检测开始时间的说法，下列哪些是正确的？（ ） | A、受检桩混凝土强度至少达到设计强度的70%。 B、受检桩混凝土强度不小于15MPa。 C、受检桩混凝土龄期应达到28d。 D、预留同条件养护试块强度达到设计强度。
24 | 多选题 | 对声测管的要求包括下列哪些选项？（ ） | A、水密性良好，不漏浆。 B、与混凝土粘结良好，不产生剥离缝。 C、管内无异物，保证畅通。 D、管与管之间相互平行。
25 | 多选题 | 钻芯法评价成桩质量时，下列判定单桩质量不满足设计要求的选项是？（ ） | A、桩身完整性类别为Ⅳ类的桩。 B、受检混凝土芯样试件抗压强度代表值小于混凝土设计强度等级的桩。 C、桩长、桩底沉渣厚度不满足设计或规范要求的桩。 D、桩端持力层岩土性状强度或厚度未达到设计或规范要求的桩。
26 | 多选题 | 下列设备用房，设置在民用建筑地下或半地下时，疏散门应直通室外或安全出口的有（）。 | A、柴油发电机房 B、消防控制室 C、消防水泵房 D、燃油锅炉房 E、油浸变压器室
27 | 多选题 | 抗压强度检测时对芯样的几何尺寸应做（ ）测量？ | A、平均直径。 B、芯样高度。 C、垂直度。 D、平整度。
28 | 多选题 | GB/T50661-2011中规定，焊后检验应至少包括（ ）。 | A、焊缝的外观质量与外形尺寸检查。 B、焊缝的无损检测。 C、焊接工艺评定。 D、焊接工艺规程记录及检验报告审查。
29 | 多选题 | GB/T50661-2011中规定，在哪些情况下应进行焊缝质量的表面检测？（ ） | A、设计文件要求进行表面检测。 B、外观检测发现裂纹时，应对该批中同类焊缝进行100%的表面检测。 C、外观检测怀疑有裂纹缺陷时，应对怀疑的部位进行表面检测。 D、检测人员认为有必要时。
30 | 多选题 | GB/T50661-2011中规定，应由施工单位根据所承担钢结构的（ ）等，制订焊接工艺评定方案，拟定相应的焊接工艺评定指导书。 | A、设计节点形式。 B、钢材类型、规格。 C、采用的焊接方法。 D、焊接位置。
31 | 多选题 | 按照省住建厅《关于进一步提升建筑工程质量安全监督规范化工作水平的通知》（湘建建函〔2020〕59号）的要求，以下关于日常质量监督工作说法正确的是：（） | A、每个监督组不应少于一名持证监督人员。 B、应在3个工作日内将监督检查记录录入“湖南省工程项目动态监管平台”。 C、监督工作方案包括日常监督检查频次和起始时间、现场监督检查内容、质量管理标准化考评时间节点、监督检查注意事项等。 D、现场监督抽查可按照一个项目抽查一个或几个单位工程、一个单位工程抽查一项或几项检查内容的方式。
32 | 多选题 | 根据GB20205-2001的规定，关于连接用紧固标准件的检验叙述正确的是（ ）。 | A、对跨度24m 及以上的螺栓球节点钢网架结构，其连接高强度螺栓应进行表面硬度试验。 B、对 8、8 级的高强度螺栓其硬度应为 HRC21~29。 C、10、9 级高强度螺栓其硬度应为 HRC32~36。 D、检查数量:按规格抽查5只。
33 | 多选题 | 根据GB20205-2001的规定，关于高强螺栓连接副叙述正确的是（ ） | A、钢结构制作和安装单位应按本规范的规定分别进行高强度螺栓连接摩擦面的抗滑移系数试验和复验。 B、高强度大六角头螺栓连接副终拧完成 1h 后24h 内应进行终拧扭矩检查。 C、检查数量:按节点数抽查 10% 且不应少于 10 个。 D、每个被抽查节点按螺栓数抽查10% 且不应少于 2 个。
34 | 多选题 | 根据GB50205-2001的规定，关于钢结构防腐涂装叙述正确的是（ ） | A、涂装时的环境温度和相对湿度应符合涂料产品说明书的要求 当产品说明书无要求时，环境温度宜在 5~38 之间，相对湿度不应大于 80%。 B、涂装时构件表面不应有结露，涂装后，4h内应保护免受雨淋。 C、当设计对涂层厚度无要求时涂层干漆膜总厚度:室外应为 150μm，室内应为 125μm，其允许偏差为-25μm。 D、每个构件检测5处 每处的数值为3个相距50mm测点涂层干漆膜厚度的平均值。
35 | 多选题 | 根据GB/T3323-2005的规定，关于缺陷评定叙述正确的是（ ） | A、I级焊缝应无：裂纹、未熔合、未焊透和条形缺陷 B、不等厚对接取较厚母材板厚为公称厚度 C、深孔一律评为IV级 D、对由于材质或结构原因进行返修会产生不利后果的焊接接头，各级别的圆形缺陷可放宽1~2点。
36 | 多选题 | GB50164-2011《混凝土质量控制标准》规定，大体积混凝土宜采用的水泥有（ ）。 | A、普通硅酸盐水泥。 B、中、低热硅酸盐水泥。 C、低热矿渣硅酸盐水泥。 D、粉煤灰硅酸盐水泥。
37 | 多选题 | GB50204-2015《混凝土结构工程施工质量验收规范》对水泥进场时的要求有（ ）。 | A、应对其品种、代号、强度等级、包装或散装仓号、出厂日期等进行检查。 B、应对其强度、安定性及凝结时间指标进行复验。 C、袋装不超过200t为一批，散装不超过500t为一批。 D、应按同一厂家、同一品种、同一代号、同一强度等级、同一批号的水泥，每批抽样数量不少于一次。
38 | 多选题 | JGJ52-2006《普通混凝土用砂、石质量及检验方法标准》规定，每验收批砂至少应进行（ ）检验。 | A、颗粒级配。 B、含泥量。 C、泥块含量。 D、针、片状颗粒含量。
39 | 多选题 | GB50164-2011《混凝土质量控制标准》要求，混凝土中粗骨料的主控项目包括（ ）。 | A、颗粒级配。 B、针片状含量。 C、含泥量、泥块含量。 D、压碎指标、坚固性。
40 | 多选题 | 按照省住建厅《关于进一步提升建筑工程质量安全监督规范化工作水平的通知》（湘建建函〔2020〕59号）的要求，以下属于施工现场保证工程质量的基础条件情况的监督检查内容的是：（） | A、消防设计审查情况。 B、五方质量责任主体项目负责人变更后签署质量终身责任制承诺书情况。 C、检测合同签订、检测方案登记和见证取样送检。 D、室内环境的检测情况。
41 | 多选题 | 各种化学外加剂的掺加量虽然很小，但它能显著改善混凝土的某些性能。因此，采用化学外加剂的作用包括：（ ）。 | A、提高混凝土质量。 B、改善施工性能。 C、节约原材料缩短施工周期。 D、缩短施工周期。
42 | 多选题 | JGJ55-2011《普通混凝土配合比设计规程》规定：泵送混凝土应选用（ ）。 | A、硅酸盐水泥。 B、普通硅酸盐水泥。 C、矿渣硅酸盐水泥。 D、火山灰灰硅酸盐水泥。
43 | 多选题 | 混凝土配合比设计的基本原则包括（ ）。 | A、和易性。 B、强度。 C、耐久性。 D、经济性。
44 | 多选题 | 从混凝土应用出发，混凝土应具有以下哪三方面的基本性能？（ ） | A、新拌混凝土应有满足工程施工要求的和易性。 B、价格低廉性。 C、硬化混凝土应具有满足工程设计的强度。 D、具有与工程使用寿命相适应的耐久性。
45 | 多选题 | 采购项目建设单位、监理单位、施工单位对预拌混凝土质量有疑异时，应抽查预拌混凝土生产企业的哪些内容？ | A、生产记录 B、设备计量检验记录 C、原材料检验检测 D、验证检测报告 E、混凝土原材料
46 | 多选题 | 下列属于新拌混凝土的性质有（ ）。 | A、和易性。 B、凝结时间。 C、泌水率。 D、温度。 E、强度。
47 | 多选题 | GB/T14902-2012《预拌混凝土》规定：预拌混凝土的特制品包括（ ）等。 | A、高强混凝土。 B、轻骨料混凝土。 C、纤维混凝土。 D、自密实混凝土。
48 | 多选题 | 工程施工中，常用的自然养护措施主要有( )。 | A、在混凝土表面喷洒水。 B、挡风遮阳。 C、用湿毡、湿土工布或塑料薄膜覆盖混凝土表面。 D、在混凝土表面喷涂养护膜。
49 | 多选题 | 违反消防法有关规定，有下列行为之一的，由住房和城乡建设主管部门责令改正或者停止施工，并处一万元以上十万元以下罚款： | A、建设单位要求建筑设计单位或者建筑施工企业降低消防技术标准设计、施工的。 B、建筑设计单位不按照消防技术标准强制性要求进行消防设计的。 C、未经消防验收或者消防验收不合格，擅自投入使用的。 D、建筑施工企业不按照消防设计文件和消防技术标准施工，降低消防施工质量的。 E、依法应当进行消防设计审查的建设工程，未经依法审查或者审查不合格，擅自施工的。
50 | 多选题 | 影响混凝土强度测试结果的试验条件和因素有（ ）。 | A、试件的几何形状和尺寸。 B、加荷速度。 C、试件受压面平整度。 D、含水率。
51 | 多选题 | GB50164-2011《混凝土质量控制标准》要求，对首次使用、使用间隔时间超过三个月的配合比应进行开盘鉴定，开盘鉴定应符合下列哪些规定？（ ） | A、生产使用的原材料应与配合比设计一致。 B、混凝土拌合物性能应满足施工要求。 C、混凝土强度评定应符合设计要求。 D、混凝土耐久性能应符合设计要求。
52 | 多选题 | GB50208-2011《地下防水工程质量验收规范》要求，防水混凝土的配合比应经试验确定，并应符合下列哪些规定？( ) | A、试配要求的抗渗水压值应比设计值提高o．2MPa。 B、混凝土胶凝材料总量不宜小于320kg/m³，其中水泥用量不宜小于260kg/m³，粉煤灰掺量宜为胶凝材料总量的20%～30%，硅粉的掺量宜为胶凝材料总量的2%～5%。 C、水胶比不得大于0.50，有侵蚀性介质时水胶比不宜大于0.45。 D、砂率宜为35%～40%，泵送时可增至45%¦灰砂比宜为1：1-5～1：2.5。
53 | 多选题 | 混凝土浇注后的早期可能发生的相关现象包括（ ）。 | A、泌水。 B、离析。 C、塑性沉降。 D、塑性收缩。
54 | 多选题 | 对具有下列情形之一的特殊建设工程，建设单位应当申请消防设计审核，并在建设工程竣工后向后申请消防验收：() | A、国家机关办公楼、电力调度楼、电信楼、邮政楼、防灾指挥调度楼、广播电视楼、档案楼。 B、本条第一项、第二项规定以外的单体建筑面积大于四万平方米或者建筑高度超过五十米的公共建筑。 C、国家标准规定的二类高层住宅建筑。 D、生产、储存、装卸易燃易爆危险物品的工厂、仓库和专用车站、码头，易燃易爆气体和液体的充装站、供应站、调压站。
55 | 多选题 | 砂浆按生产和施工方法可分为（ ）。 | A、现场拌制砂浆。 B、预拌砂浆。 C、干粉砂浆。 D、混合砂浆。
56 | 多选题 | GB50574-2010《墙体材料应用统一技术规范》规定，宜采用专用砌筑砂浆的砖或砌块有（ ）。 | A、烧结普通砖。 B、蒸压砖。 C、蒸压加气混凝土砌块。 D、混凝土小型空心砌块。
57 | 多选题 | GB/T2542-2012《砌墙砖试验方法》规定，砌墙砖外观质量检查内容包括（ ）。 | A、裂纹。 B、弯曲。 C、杂质凸出高度。 D、色差。
58 | 多选题 | GB5101-2003《烧结普通砖》规定，烧结普通砖的出厂检验项目有（ ）。 | A、外观质量。 B、尺寸偏差。 C、强度等级。 D、体积密度。
59 | 多选题 | GB/T13545-2014《烧结空心砖和空心砌块》规定，烧结空心砖按抗压强度分为（ ）强度等级。 | A、MU10。 B、MU7.5。 C、MU5。 D、MU3.5。
60 | 多选题 | GB50204-2015《混凝土结构工程施工质量验收规范》规定，调直后的盘卷钢筋在使用时需注意( )。 | A、3个试件做重量偏差检验。 B、5个试件做重量偏差检验。 C、2个试件做力学性能检验。 D、同设备、同牌号、同规格重量不大于30t为一批。
61 | 多选题 | 按照省住建厅《关于进一步提升建筑工程质量安全监督规范化工作水平的通知》（湘建建函〔2020〕59号）的要求，我省建设工程日常质量监督工作的工作要点应包含：（） | A、项目关键岗位人员到岗履职及建筑工人实名制推行情况。 B、施工现场保证工程质量的基础条件情况。 C、责任主体质量行为和工程实体质量控制情况。 D、工程质量专项治理开展情况。 E、分部分项工程验收和竣工验收情况。
62 | 多选题 | GB1499.2-2007《钢筋混凝土用钢 第2部分：热轧带肋钢筋》规定，热轧带肋钢筋的检验批，按每批重量超过60t计。超过60t的部分，每增加40t（或不足40t的余数）增加（ ）。 | A、一个拉伸试验试样。 B、两个拉伸试验试样。 C、一个弯曲试验式样。 D、两个弯曲试验试样。
63 | 多选题 | GB/T 13788-2017《冷轧带肋钢筋》规定，冷轧带肋钢筋，钢筋取样每组试件数( )。 | A、拉伸试验每盘2个。 B、拉伸试验每盘1个。 C、弯曲试验每批2个。 D、弯曲试验每批1个。
64 | 多选题 | JGJ/T27-2014《钢筋焊接接头试验方法标准》规定，钢筋闪光对焊接头进行弯曲试验时，对于HRBF400（ ）。 | A、d≤25mm时，弯心直径为5。 B、d≤25mm时，弯心直径为6d。 C、d﹥25mm时，弯心直径为6。 D、d﹥25mm时，弯心直径为7d。
65 | 多选题 | 按照省住建厅《关于进一步提升建筑工程质量安全监督规范化工作水平的通知》（湘建建函〔2020〕59号）的要求，关于监督规范化考核有关监督记录填写及信息录入说法错误的是：（） | A、无监督记录,该项目考核记0分。 B、监督记录每季度不少于一次，不扣分。 C、在5个工作日内将监督记录信息录入信息平台的，不扣分。 D、监督记录内容严重失真失实的,该项目考核记0分。
66 | 多选题 | JGJ18-2012《钢筋焊接及验收规程》规定，下列哪种钢筋电渣压力焊焊接头拉伸试验结果评定为合格？( ) | A、1个试件断于焊缝，延性断裂，抗拉强度小于等于钢筋母材抗拉强度标准值。 B、2个试件断于钢筋母材，延性断裂，且另1个试件断于焊缝，脆性断裂，3个试件抗拉强度都大于等于钢筋母材抗拉强度标准值。 C、2个试件断于钢筋母材，延性断裂，抗拉强度小于等于钢筋母材抗拉强度标准值。 D、3个试件均断于钢筋母材，延性断裂，抗拉强度大于等于钢筋母材抗拉强度标准值。
67 | 多选题 | 根据现行标准JGJ/T299-2013《建筑防水工程现场检测技术规范》，下列检测项目中哪些属于防水现场检测项目？（ ） | A、基层含水。 B、卷材防水层柔性。 C、基层平整度。 D、卷材防水层耐热性。
68 | 多选题 | GB/T4100-2015《陶瓷砖》规定，陶瓷砖按吸水率可分为（ ）？ | A、低吸水率砖。 B、中吸水率砖。 C、高吸水率砖。 D、强吸水率砖。
69 | 多选题 | 湖南地区饰面板（砖）工程，需对所用材料有关人体健康和结构安全的性能指标复验，根据现行标准GB50210-2001《建筑装饰装修工程质量验收规范》，下列说法正确的是？（ ） | A、粘贴用水泥的凝结时间、抗压强度、安定性。 B、室内用花岗石的放射性。 C、外墙陶瓷面砖的抗冻性。 D、外墙陶瓷面砖的吸水率。
70 | 多选题 | 根据现行国家标准GB50202-2002《建筑地基基础工程施工质量验收规范》，地基施工结束，宜在一个间歇期后进行质量验收。关于间歇期下列说法正确的是？（ ） | A、需要考虑孔隙水压力的消散时间。 B、需要考虑水泥或化学浆液的固结时间。 C、需要考虑地基土的密实时间。 D、间歇期应由设计确定。
71 | 多选题 | 下列场所中，附设在建筑内时，不应布置在地下二层的有（ ）。 | A、网吧 B、礼堂 C、电影院 D、多功能厅 E、录像放映厅
72 | 多选题 | 按照省住建厅《关于进一步加强保障性住房质量监督管理工作的通知》（湘建建函〔2014〕212号）等有关要求，有关保障性住房现场质量监督说法正确的是：（） | A、质量监督机构应组织各责任主体项目负责人及其技术、施工及质量负责人等进行监督交底，明确监督工作的重点、方式、基本要求。 B、核查工程建设过程中各方责任主体项目负责人工资发放情况。 C、对基础、主体、竣工验收前进行质量常见问题专项治理监督抽测。 D、对工程竣工验收的组织形式、验收程序、执行验收标准等情况进行现场监督。
73 | 多选题 | 根据现行国家标准GB50007-2011《建筑地基基础设计规范》，下列关于填土地基的说法正确的是？（ ） | A、在平整场地前，应根据结构类型、填料性能和现场条件等，对拟压实的填土提出质量要求。 B、不得使用有机质含量大于5％的土。 C、以卵石、砾石，块石或岩石碎屑作填料时，分层压实时其最大粒径不宜大于200mm,分层夯实时其最大粒径不宜大于400mm。 D、以粉质粘土、粉土作填料时，含水量宜为最优含水量，可采用击实试验确定。
74 | 多选题 | GB/T14685-2011《建设用卵石、碎石》中规定，碎石或卵石的含泥量试验中，以下说法正确的是？（ ） | A、称取试样一份装入容器中摊平，并注入饮用水，使水面高出石子表面300mm。 B、浸泡2 h，然后用手在水中淘洗试样，使尘屑、淤泥和粘土与石子颗粒分离。 C、缓缓地将浑浊液倒入公称直径为1.25mm及80μm的套筛（1.25mm筛放置上面）上，滤去小于80μm的颗粒。在整个试验过程中应注意避免大于80μm的颗粒丢失。 D、再次加水与容器中，重复上述过程，直至洗出的水清澈为止。
75 | 多选题 | 监督机构对于二次装修工程实施消防施工质量监督时，应对以下内容监督抽查：（ ） | A、原建筑工程是否经消防验收部门消防验收合格 B、装修材料的燃烧性能 C、二次装修施工单位诚信 D、二次装修对消防设施的影响
76 | 多选题 | GB8076-2008《混凝土外加剂》中规定，混凝土外加剂的主要功能有（ ）。 | A、改善混凝土拌合物的和易性。 B、提高混凝土的强度及其他物理力学性能。 C、调节混凝土的含气量。 D、加速混凝土的早期强度。
77 | 多选题 | GB50119-2013《混凝土外加剂应用技术规范》中规定，含有氯盐的早强型普通减水剂、早强剂、防水剂和氯盐类防冻剂，严禁用于（ ）结构。 | A、预应力混凝土。 B、素混凝土。 C、钢筋混凝土。 D、钢纤维混凝土。
78 | 多选题 | JGJ55-2011《普通混凝土配合比设计规程》中规定，泵送混凝土所采用的原材料应符合（ ）。 | A、水泥宜选用硅酸盐水泥、普通硅酸盐水泥、矿渣硅酸盐水泥和粉煤灰硅酸盐水泥。 B、粗骨料宜选用连续级配，其针片状颗粒含量不宜大于10%。 C、细骨料宜采用中砂，其通过公称直径为315μm筛孔的颗粒含量不宜少于15%。 D、泵送混凝土应掺用泵送剂或减水剂，并宜掺用矿物掺合料。
79 | 多选题 | 监督机构对于二次装修工程实施消防施工质量监督时，应对以下内容监督抽查：（ ） | A、原建筑工程是否经消防验收部门消防验收合格。 B、是否改变原消防设计的建筑类别、总平面布局、防火分区、耐火等级等。 C、二次装修工程消防设计文件。 D、二次装修相关责任单位注册资金。
80 | 多选题 | GB/T50080-2016《普通混凝土拌合物性能试验方法标准》中规定，混凝土拌合物坍落度试验过程中，以下说法正确的有？（ ） | A、混凝土拌合物试样应分三层均匀地装入坍落度筒内，每装一层混凝土拌合物应用捣棒由边缘到中心按螺旋形式均匀插捣25次，捣实后每层混凝土拌合物试样高度约为筒高的三分之一。 B、插捣底层时，捣棒应贯穿整个深度，插捣第二层和顶层时，捣棒应插透本层至下一层的表面。 C、垂直平稳地提起坍落度筒，当试样不再继续坍落或坍落时间达30s时，用钢尺测量出筒高与坍落后混凝土试体最高点之间的高度差，作为该混凝土拌合物的坍落度值。 D、将坍落度筒提起后混凝土发生一边崩坍或剪坏现象时，应重新取样另行测定；第二次试验扔出现一边崩坍或剪坏现象，应予记录说明。
81 | 多选题 | GB50108-2008《地下工程防水技术规范》中规定，对于防水混凝土结构，以下说法正确的是？（ ） | A、结构厚度不应小于250mm。 B、裂缝宽度不得大于0.2mm，并不得贯通。 C、迎水面钢筋保护层厚度不应小于50mm。 D、混凝土强度等级不应低于C30。
82 | 多选题 | 监督机构实施消防施工质量监督时，应对以下内容监督抽查： （ ） | A、消防管道穿墙体防火封堵情况 B、消防设施操作员上岗证 C、建筑构件的防火性能 D、消防检测行为
83 | 多选题 | 大体积混凝土配合比设计，除应符合现行国家标准《普通混凝土配合比设计规程》JGJ55外，尚应符合下列哪些规定？（ ） | A、采用混凝土60d或90d强度作为指标时，应将其作为混凝土配合比的设计依据。 B、所配制的混凝土拌合物，到浇筑工作面的坍落度不宜低于160mm。 C、拌合水用量不宜大于175kg/m³。 D、水胶比不宜大于0.55。
84 | 多选题 | JGJ/T10-2011《混凝土泵送施工技术规程》中规定，泵送混凝土用水泥应选用（ ）。 | A、硅酸盐水泥。 B、矿渣硅酸盐水泥。 C、粉煤灰硅酸盐水泥。 D、火山灰质硅酸盐水泥。
85 | 多选题 | GB/T25181-2010《预拌砂浆》规定：湿拌砌筑砂浆出厂检验项目有（ ）。 | A、稠度。 B、保水率。 C、凝结时间。 D、抗压强度。
86 | 多选题 | JGJ18-2012《钢筋焊接及验收规程》中规定，钢筋闪光对焊接头拉伸试验结果评定为合格（ ）。 | A、1个试件断于焊缝，延性断裂，抗拉强度小于等于钢筋母材抗拉强度标准值。 B、1个试件断于焊缝，脆性断裂，抗拉强度小于等于钢筋母材抗拉强度标准值。 C、2个试件断于钢筋母材，延性断裂，抗拉强度大于等于钢筋母材抗拉强度标准值；1个试件断于焊缝，或热影响区，脆性断裂，或延性断裂，抗拉强度大于等于钢筋母材抗拉强度标准值。 D、3个试件均断于钢筋母材，延性断裂，抗拉强度大于等于钢筋母材抗拉强度标准值。
87 | 多选题 | 根据现行标准JC/T507-2012《建筑装饰用水磨石》，下列属于建筑装饰用水磨石检测指标的是（ ）。 | A、抗压强度。 B、抗折强度。 C、吸水率。 D、防滑等级。
88 | 多选题 | 监督机构实施消防施工质量监督时，应对以下内容监督抽查： （ ） | A、消防管道穿楼板防火封堵情况 B、消防施工质量管理制度 C、建筑构件的防火性能 D、消防分包单位行为
89 | 多选题 | 根据现行标准GB/T33394-2016《儿童房装饰用水性木器涂料》，下列指标属于儿童房装饰用水性木器涂料有害物质的是（ ）。 | A、挥发性有机化合物。 B、甲醛。 C、可溶性硒。 D、邻苯二甲酸酯。
90 | 多选题 | “湖南省工程项目规划建设运营动态监管平台”质量行为考评表中的施工企业施工质量管理标准化自评情况不符合要求是指（ ） | A、企业未明确施工质量管理标准化自评体系，未明确项目参与自评责任人，未明确项目自评标准。 B、企业未按规定对项目实施质量管理标准化并开展自评，无自评资料或自评频次不足。 C、自评表未按平台中表格。 D、自评资料虚假、不真实。 E、自评发现问题未及时整改闭合。 F、无整改前后过程资料及影像资料。
91 | 多选题 | “湖南省工程项目规划建设运营动态监管平台”质量行为考评表中的检测试验计划情况不符合要求是指（ ） | A、无检测试验计划或检测试验计划与实际不符。 B、无检测方案，或检测方案未按要求审批。 C、未明确检测试验责任人与检测取样责任人。 D、检测试验责任人与计划不符。
92 | 多选题 | 监督机构对责任主体消防施工质量行为实施监督时，应对以下内容监督抽查： （ ） | A、消防施工质量责任制 B、消防设施系统功能联调联试 C、监理规范相关消防施工质量监理措施 D、消防员职业资格证
93 | 多选题 | “湖南省工程项目规划建设运营动态监管平台”质量行为考评表中的质量问题、缺陷处理情况不符合要求是指（ ） | A、质量问题、缺陷处理程序不合要求。 B、未建立质量问题、缺陷处理方案。 C、未建立质量问题、缺陷处理台账。 D、质量问题、缺陷处理未进行专家论证。 E、无质量问题、缺陷处理验收记录及照片。
94 | 多选题 | 涉及结构安全的实体检测情况是指（ ）的检测。 | A、地基基础。 B、钢筋混凝土结构。 C、钢结构。 D、钢筋原材料。
95 | 多选题 | 施工图审查情况不符合是指（ ） | A、幕墙设计未按规定审查合格。 B、装饰设计未按规定审查合格。 C、梁中钢筋变更未按规定审查合格。 D、建筑节能材料设计变更未按规定审查合格。
96 | 多选题 | 监督机构实施消防施工质量监督时，应对以下内容监督抽查： （ ） | A、消防设施施工质量 B、消防施工质量管理制度 C、建筑构件的防火性能 D、消防水源
97 | 多选题 | 房建工程质量行为标准化中要编制质量专项施工方案有( )。 | A、专业性较强的分部、分项工程如桩基础、钢结构、幕墙、预应力等。 B、对结构安全、使用功能影响较大的分部分项工程如地下室、屋面防水工程、回填土工程等。 C、施工难点和关键工序如转换大梁、后浇带等。 D、采用“四新”技术的专项工程。
98 | 多选题 | 下列哪些现场试块留置及标识情况不符合要求？（ ） | A、现场试块未按规定留设标准养护试块。 B、现场试块未按规定留设同条件养护试块。 C、现场试块未按规定留设拆模试块。 D、现场标准养护室（箱）设置不合要求。 E、唯一性标示（二唯码、芯片或硬标示）不规范。 F、试块留设、送检未按规定建立台账。
99 | 多选题 | 下列哪些建筑节能公示牌不符合要求？（ ） | A、节能公示牌中无检测信息。 B、节能公示牌中无外墙保温信息。 C、现场材料与节能公示牌不符。 D、建筑节能做法与与节能公示牌不符。 E、节能公示牌信息与经图审合格的设计文件（含重大设计变更）不符。
100 | 多选题 | 依据《房屋建筑和市政基础设施工程质量监督管理规定》（建设部令2010年第5号）第四条要求，下列有关工程质量监督管理的描述正确的是？（ ） | A、抽查执行法律法规和工程建设强制性标准的情况。 B、抽查涉及工程主体结构安全和主要使用功能的工程实体质量。 C、抽查工程质量责任主体等单位的工程质量行为。 D、核查主要建筑材料、建筑构配件的质量。 E、对工程竣工验收进行监督。
101 | 多选题 | 根据湖南省建筑施工质量管理标准化考评实施细则》湘建建〔2018〕135号规定,质量标准化考评存在（ ）情形之一的项目考评为“不合格工地”。 | A、未办理施工许可手续的。 B、施工企业对项目施工质量管理标准化未按规定自评。 C、地基基础分部、主体结构分部考评不合格的。 D、未按规定录入项目考评结果的。 E、依法依规提出的整改要求未得到有效落实，存在严重质量安全隐患的。
102 | 多选题 | 、监督机构对责任主体消防施工质量行为实施监督时，应对以下内容监督抽查：（ ） | A、所使用的消防设计文件及设计变更 B、消防施工质量管理体系 C、消防材料进场检验 D、消防隐蔽及分部分项工程验收
103 | 多选题 | 按照湖南省住房和城乡建设厅《关于进一步推进我省建设工程质量安全监督规范化工作的通知》、《关于印发<湖南省住宅工程质量常见问题专项治理工作方案>的通知》（湘建建函〔2014〕73号文）等文件的要求，对于质量常见问题专项治理监督工作以下说法正确的是：（ ） | A、在工程开工前就质量常见问题专项治理进行质量监督交底。 B、对分部工程及分户验收时的质量常见问题内容及其防控措施的落实情况进行监督。 C、对工程质量常见问题专项治理的监管情况应及时录入监管信息平台。 D、住宅工程质量常见问题专项治理的监管工作应纳入工程质量监督记录。 E、竣工验收后，要将专项治理的监管工作情况在工程质量监督报告中予以体现，但不必纳入竣工验收备案归档资料。
104 | 多选题 | 依据《房屋建筑和市政基础设施工程质量监督管理规定》（建设部令2010年第5号），工程项目实施质量监督程序描述不正确的是？（ ） | A、委派监督人员—制订监督计划—对工程进行监督抽查抽测—监督工程竣工验收—形成工程质量监督报告—建立工程质量监督档案。 B、受理建设单位办理质量监督手续—制订工作计划并组织实施—对工程实体质量、工程质量责任主体和质量检测等单位的工程质量行为进行抽查、抽测—监督工程竣工验收—形成工程质量监督报告—建立工程质量监督档案。 C、委派监督人员—制订监督计划—对工程实体质量、工程质量责任主体和质量检测等单位的工程质量行为进行抽查、抽测—监督工程分部验收—监督工程竣工验收—形成工程质量监督报告—建立工程质量监督档案。 D、受理建设单位办理质量监督手续—制订工作计划并组织实施—对工程实体质量、工程质量责任主体和质量检测等单位的工程质量行为进行抽查、抽测—监督分部验收、竣工验收—形成工程质量监督报告—建立工程质量监督档案。
105 | 多选题 | 监督机构对责任主体消防施工质量行为实施监督时，应对以下内容监督抽查：（ ） | A、消防设施性能检测 B、系统功能调试(含联调联试) C、工程竣工验收消防查验 D、消防工程竣工验收报告
106 | 多选题 | 《湖南省房屋建筑和市政基础设施工程竣工验收备案管理实施办法》湘建建〔2015〕145号中对竣工验收描述正确的是：（ ） | A、建设单位按相关规定组织竣工验收。 B、按规范及有关文件规定进行专项验收的燃气等配套设施、建筑节能分部工程等应先经专项验收合格。 C、法律法规规定应当由规划、环保等部门出具的认可文件或者准许使用文件。 D、建设单位在工程竣工验收前提出工程竣工验收报告。 E、工程质量监督机构在工程竣工验收合格之日起5日内向备案机关提交工程质量监督报告。
107 | 多选题 | 湖南省2015新规范表格中《备2015-11质量常见问题专项治理检查表》规定要检查以下哪些项目？（ ） | A、质量常见问题专项防治任务书、奖罚措施及落实等情况。 B、施工图设计增加《质量通病防治设计专篇》，并将专篇列入施工图审查内容。 C、工程竣工预验收质量问题整改情况。 D、质量常见问题防治列入图纸会审、设计交底情况。 E、裂缝、渗漏等质量常见问题措施落实及质量隐患情况。
108 | 多选题 | 住建部关于工程质量安全提升行动方案的重点任务之一是落实主体责任，具体包括哪些内容？（ ） | A、严格落实工程建设参建各方主体责任。 B、严格落实项目负责人责任。 C、严格落实从业人员责任。 D、严格落实项目监督人责任。 E、严格落实工程质量终身责任。
109 | 多选题 | 监督机构实施消防施工质量监督时，应对以下内容监督抽查： （ ） | A、消防设施施工质量 B、消防施工质量管理制度 C、临时消防车道 D、消防水源
110 | 多选题 | 根据湖南省住房和城乡建设厅《关于印发<湖南省住宅工程质量常见问题专项治理工作方案>的通知》（湘建建函〔2014〕73号文）的要求，建设单位应该履行住宅工程质量常见问题专项治理的工作职责包括以下哪几项？（ ） | A、交房时应向用户提供《住宅质量保证书》和《住宅使用说明书》、《住宅工程质量分户验收表》，明确住宅建设的质量责任及保修范围和制度，向用户说明裂缝、渗漏防治措施落实情况。 B、做好主体、分户及竣工验收组织工作，加强对裂缝、渗漏等质量常见问题的验收控制，不符合相关规定要求的，不得予以验收。 C、对施工现场已出现的裂缝、渗漏等质量常见问题，负责落实整改。 D、在施工现场分阶段公示住宅工程裂缝、渗漏等质量常见问题专项治理方案、措施及检查情况。 E、在工程开工前下达住宅工程质量常见问题专项治理任务书、明确专项治理的奖罚措施。
111 | 多选题 | 依据《城市桥梁工程施工与质量验收规范》CJJ2-2008第8.1.2条有关要求，钢丝检验每批不得大于60t；从每批钢丝中抽查5%，且不少于5盘，进行形状、尺寸和表面检查；从检查合格的钢丝中抽取5%，且不少于3盘，在每盘钢丝的两端取样进行（ ）试验。 | A、硬度 B、抗拉强度 C、重量 D、弯曲 E、伸长率
112 | 多选题 | 依据《城市桥梁工程施工与质量验收规范》CJJ2-2008第8.1.3条有关要求，预应力筋锚具、夹具和连接器应符合国家现行标准《预应力筋锚具、夹具和连接器》GB/T 14370和 《预应力锚具、夹具和连接器应用技术规程》JGJ 85的规定。进场时，应对其质 量证明文件、型号、规格等进行检验，并应进行如下项目（ ）检查试验。 | A、外观 B、强度 C、硬度 D、静载锚固性能 E、刚度
113 | 多选题 | 按《建筑外墙防水工程技术规程》（JGJ/T235--2011）条文说明4.2.2，聚合物水泥防水砂浆是以水泥，细骨料为主要原材料，具有一定的（ ）。 | A、柔韧性 B、粘结性 C、抗裂性 D、防水性
114 | 多选题 | 下列关于消防管道安装的说法中，正确的有（ ）。 | A、消防给水管必须穿过伸缩缝及沉降缝时，应采用波纹管和补偿器等技术措施。 B、消防给水管可能发生冰冻时，应采取防冻技术措施。 C、消防给水管穿过墙体或楼板时应加设套管，套管长度不应小于墙体厚度，或应高出楼面或地面50mm。 D、套管与管道的间隙应采用难燃材料填塞，管道的接口不应位于套管内。 E、消防给水管穿过地下室外墙、构筑物墙壁以及屋面等有防水要求处时，应设防水套管。
115 | 多选题 | 按《建筑外墙防水工程技术规程》（JGJ/T235--2011）7.5.2，外墙防水工程验收时，应提交外墙防水工程的（ ）。 | A、设计文件 B、图纸会审 C、设计变更 D、洽商记录单
116 | 多选题 | 依据《湖南省住宅工程质量通病防治技术规程》DBJ43/T306-2014第6.2.8条 下列关于分格缝的设置，下列说法正确的是（ ）。 | A、分格缝可采用前锯或预留的方法。 B、采取预留分格缝时，分格缝宽度10~12mm。 C、采取后锯分格缝时，锯缝应在饰面层施工7d后进行，切缝深度不小于20mm且不应小于找平层和饰面层二者厚度的2/3，缝宽4~6mm。 D、分格缝成型后应清除缝测浮浆、粉末，满填硅酮耐候胶。
117 | 多选题 | 依据《湖南省住宅工程质量通病防治技术规程》DBJ43/T306-2014第7.2.3条关于门窗安装应做到（ ）。 | A、位置正确 B、固定牢靠 C、边框横平竖直 D、扇框规矩、方圆
118 | 多选题 | 主体结构(含地下室)施工阶段，监督机构实施消防施工质量监督时，应重点对以下内容监督抽查抽测：（ ） | A、钢筋混凝土结构钢筋保护层厚度 B、钢结构的防火保护层材质及厚度 C、建筑构件燃烧性能 D、建筑构件防水性能
119 | 多选题 | 依据《湖南省住宅工程质量通病防治技术规程》DBJ43/T306-2014第5.1.4条，厨房、卫生间和有防水要求的楼地面必须设置防水隔离层。防水隔离层宜采用（ ）。 | A、水乳型沥青防水涂料 B、聚合物乳液防水涂料 C、聚合物水泥防水涂料 D、溶剂型防水涂料
120 | 多选题 | 依据《湖南省住宅工程质量通病防治技术规程》DBJ43/T306-2014第5.1.2条，给水管道穿过卫生间和有防水要求的楼(地)面处，必须设置套管，管道与套管之间缝隙应采用防水填充材料填充，并在套管口采用（ ）密封。 | A、遇水膨胀止水条 B、密封胶带 C、遇水膨胀止水胶 D、遇水膨胀止水环
121 | 多选题 | 依据《湖南省住宅工程质量通病防治技术规程》DBJ43/T306-2014第6.2.8条，外墙分格缝设置应符合设计要求，分格缝可采用（ ）方法。 | A、前锯 B、后锯 C、勾缝 D、预留
122 | 多选题 | 火灾自动报警系统布线时，若管路超过（ ）长度，应在便于接线处装设接线盒。 | A、管子长度每超过30m，无弯曲时 B、管子长度每超过20m，有1个弯曲时 C、管子长度每超过10m，有2个弯曲时 D、管子长度每超过8m，有3个弯曲时 E、管子长度每超过5m，有2个弯曲时
123 | 多选题 | 依据《湖南省住宅工程质量通病防治技术规程》DBJ43/T306-2014第6.2.2条，对外围护填充墙的灰缝饱满度不符合规定要求的砌体，应采用（ ）。 | A、原浆修补 B、直接填缝 C、勾缝 D、喷浆
124 | 多选题 | 依据《湖南省住宅工程质量通病防治技术规程》DBJ43/T306-2014第6.1.9条，外墙装饰涂料应采用结合力强、耐候性好的防水腻子，宜选用（ ）的弹性涂料。 | A、吸附力强 B、耐候性好 C、耐洗刷 D、快速固结
125 | 多选题 | 自动喷水灭火系统竣工后，建设单位组织实施工程竣工验收。下列属于系统验收时，施工单位应提供的资料有（）。 | A、施工现场质量管理检查记录 B、工程质量事故处理报告 C、立项批准文件 D、质量控制检查资料 E、施工过程质量管理检查记录
126 | 多选题 | 依据《湖南省住宅工程质量通病防治技术规程》DBJ43/T306-2014第5.1.5条，关于住宅给水管道在楼地面暗设时，下列说法中符合要求的是（ ）。 | A、不得直接敷设在楼地面结构层和找平层内。 B、敷设在楼地面的垫层或填充层内的给水支管的外径不得大于30mm。 C、给水管管材宜采用塑料、金属与塑料复合管材，不宜采用钢质管料。 D、给水管管材不得有卡套式或卡环式接口，中途不得有连接配件，两端接口应明露。
127 | 多选题 | 依据《建筑外墙防水工程技术规程》（JGJ/T235--2011）6.2.4.5关于防水砂浆铺抹施工应符合下列（ ）规定。 | A、厚度大于10mm时，应分层施工，第二层应待前一层指触不粘时进行，各层应粘结牢固。 B、每层宜连续施工，留茬时，应采用阶梯坡形茬，接茬部位离阴阳角不得小于300mm；上下层接茬应错开200mm以上，接茬应依层次顺序操作、层层搭接紧密。 C、喷涂施工时，喷枪的喷嘴应垂直于基面，合理调整压力、喷嘴与基面距离。 D、涂抹时应压实、抹平；遇气泡时应挑破，保证铺抹密实。
128 | 多选题 | 消防用电设备供电线路在电缆隧道、电缆桥架、电缆竖井、封闭式母线、线槽安装等处时，在下列情况下应采取防火封堵措施（ ）。 | A、穿越建筑物的内墙处 B、穿越不同的防火分区 C、沿竖井垂直敷设穿越楼板处 D、管线进出竖井处 E、电缆隧道、电缆沟、电缆间的隔墙处
129 | 多选题 | 依据《建筑外墙防水工程技术规程》（JGJ/T235--2011）6.3.3关于防水透气膜施工应符合下列（ ）规定。 | A、基层表面应干净、牢固，不得有尖锐凸起物。 B、铺设宜从外墙底部一侧开始，沿建筑立面自下而上横向铺设，并应顺流水方向搭接。 C、防水透气膜横向搭接宽度不得小于100mm，纵向搭接宽度不得小于150mm，相邻两幅膜的纵向搭接缝应相互错开，间距不应小于500mm，搭接缝应采用密封胶粘带覆盖密封。 D、防水透气膜应随铺随固定，固定部位应预先粘贴小块密封胶粘带，用带塑料垫片的塑料锚栓将防水透气膜固定在基层上，固定点每平方米不得少于2处。
130 | 多选题 | 依据《建筑外墙防水工程技术规程》（JGJ/T235--2011）5.2.1.1采用涂料饰面时，防水层应设在找平层和涂料饰面层之间，防水层宜采用（ ）。 | A、聚合物水泥防水砂浆 B、普通防水砂浆 C、聚氨酯防水涂料 D、聚合物乳液防水涂料
131 | 多选题 | 按《湖南省住宅工程质量通病防治技术规程》（DBJ43/T306-2014）5.1.1，关于厨房、卫生间和有防水要求的楼（地）面面层做法，正确的有（ ）。 | A、采用不吸水、易冲洗的面层材料。 B、采用防滑的面层材料。 C、低于相邻楼（地）面10mm。 D、设排水坡，坡向地漏。
132 | 多选题 | 按《湖南省住宅工程质量通病防治技术规程》（DBJ43/T306-2014）5.1.4.3，卫生间墙体防水设计应明确（ ）。 | A、防水涂抹厚度。 B、涂刷遍数。 C、涂膜高度。 D、沿给、排水管四周铺涂防水材料要求。
133 | 多选题 | 按《湖南省住宅工程质量通病防治技术规程》（DBJ43/T306-2014）6.1.2，建筑外墙整体防水设计应包括（ ）。 | A、外墙防水工程的构造 B、防水层材料的选择 C、节点的密封防水构造 D、防水施工工艺流程
134 | 多选题 | 生产厂房在划分防火分区时，确定防火分区建筑面积的主要因素有（ ）。 | A、产的火灾危险性类别 B、厂房的层数和建筑高度 C、厂房的耐火等级 D、特殊生产工艺需要和灭火技术措施 E、厂房内火灾自动报警系统设置情况
135 | 多选题 | 按《湖南省住宅工程质量通病防治技术规程》（DBJ43/T306-2014）6.1.10，外墙防水层应延申至门窗框，防水层与门窗框间应预留凹槽，并应嵌填密封材料，下列说法正确的是（ ）。 | A、门窗上楣和凸出外墙面窗台的外口下沿应做滴水线。 B、外窗台应设强度不低于C20钢筋混凝土压顶，压顶厚度不宜小于100mm。 C、外窗台应设置不小于5％的外排水坡度。 D、当外墙门窗宽度超过2400mm时，门窗两侧外墙宜设置钢筋混凝土构造柱。
136 | 多选题 | 按《湖南省住宅工程质量通病防治技术规程》（DBJ43/T306-2014）6.1.14，下列关于屋面工程设置砖砌女儿墙或山墙说法正确的是（ ）。 | A、砌块强度等级不低于MU10。 B、砂浆强度等级不低于M7.5。 C、砖砌女儿墙根部应做钢筋混凝土翻边，高度不应小于200mm且至少于高出屋面实际完成面50mm。 D、砖砌女儿墙根部应做钢筋混凝土翻边，高度不应小于300mm且至少于高出屋面实际完成面50mm。
137 | 多选题 | 按《湖南省住宅工程质量通病防治技术规程》（DBJ43/T306-2014）6.2.7，下列关于外墙饰面层或外墙漆（涂料）施工的的描述正确的是（ ）。 | A、饰面砖可采用普通砂浆进行勾缝。 B、饰面砖不应采用密缝拼贴。 C、外墙漆应选择具有弹性的水性漆。 D、外墙漆应选择具有弹性的油性漆。
138 | 多选题 | 按《住宅室内防水工程技术规范》(JGJ--2013) 4.2.5，防水卷材胶粘剂应具有良好的（ ）。 | A、耐水性 B、耐腐蚀性 C、耐霉变性 D、透水性
139 | 多选题 | 机械加压送风机的安装位置应符合（）要求。 | A、送风机的进风口应直通室外。 B、送风机的进风口宜设在机械加压送风系统的下部，且应采取防止烟气侵袭的措施。 C、送风机应设置在专用机房内。该房间应采用耐火极限不低于2.00h的隔墙和l.50h的楼板及乙级防火门与其他部位隔开。 D、当送风机出风管或进风管上安装单向风阀或电动风阀时，应采取火灾时阀门自动开启的措施。 E、送风机的进风口不应与排烟风机的出风口设在同一面上。当确有困难时，送风机的进风口与排烟风机的出风口应分开布置，且竖向布置时，送风机的进风口应设置在排烟出口的下方，其两者边缘最小垂直距离不应小于6.0m；水平布置时，两者边缘最小水平距离不应小于20.0m。
140 | 多选题 | 按《住宅室内防水工程技术规范》(JGJ--2013) 5.3.1,住宅室内防水应包括下列哪些内容？（ ） | A、楼、地面防水。 B、楼、地面排水。 C、室内墙体防水。 D、独立水容器防水、防渗。
141 | 多选题 | 按《住宅室内防水工程技术规范》(JGJ--2013) 5.3.5,下列条件哪些符合钢筋混凝土结构独立水容器的防水、防渗规定？（ ） | A、采用强度等级为C30、抗渗等级为P6的防水钢筋混凝土结构。 B、受力壁体厚度250mm。 C、水容器内侧不需要设置柔性防水层。 D、设备与水容器壁体连接处做防水密封处理。
142 | 多选题 | 火灾自动报警系统由火灾探测触发装置、火灾报警装置、火灾警报装置以及具有其他辅助功能的装置组成，其按应用范围可分为（ ）。 | A、区域报警系统 B、城市报警系统 C、集中报警系统 D、控制中心报警系统 E、广域报警系统
143 | 多选题 | 按《住宅室内防水工程技术规范》(JGJ--2013) 6.4.2,涂刷基层处理剂应符合下列哪些规定？（ ） | A、基层潮湿时，应涂刷湿固化胶粘剂或潮湿界面隔离剂。 B、基层处理剂应在施工现场配制或添加溶剂稀释。 C、基层处理剂应涂刷均匀，无露底、堆积。 D、基层处理剂干燥后应立即进行下道工序的施工。
144 | 多选题 | 按《住宅室内防水工程技术规范》(JGJ--2013) 6.4.3,防水卷材的施工应符合下列哪些规定?（ ) | A、防水卷材应在阴阳角、管根、地漏等部位先铺设附加层。 B、附加层材料必须采用与防水层同品种的卷材或与卷材相容的涂料。 C、卷材与基层应满粘施工，表面应平整、顺直，不得有空鼓、起泡、皱折。 D、防水卷材应与基层粘结牢固，搭接缝处应粘结牢固。
145 | 多选题 | 按《住宅室内防水工程技术规范》(JGJ--2013) 5.1.2,住宅室内防水设计应包括下列哪些内容？（ ） | A、防水构造设计。 B、防水、密封材料的名称、规格型号、主要性能指标。 C、排水系统设计。 D、细部构造防水、密封措施。
146 | 多选题 | 泡沫灭火系统按系统结构一般分为（ ）。 | A、固定式泡沫灭火系统 B、半固定式泡沫灭火系统 C、移动式泡沫灭火系统 D、全淹没灭火系统 E、局部应用灭火系统
147 | 多选题 | 按《住宅室内防水工程技术规范》(JGJ--2013) 5.3.2,对于有排水的楼、地面，下列哪些做法符合防水层技术措施规定？（ ） | A、低于相邻房间楼、地面20mm。 B、低于相邻房间楼、地面做挡水门槛。 C、当需进行无障碍设计时，低于相邻房间面层15mm，并应以斜坡过渡。 D、当防水层需要采取保护措施时，采用10mm厚1：3水泥砂浆做保护层。
148 | 多选题 | 按《住宅室内防水工程技术规范》(JGJ--2013) 6.1.6,下列哪些构件应在防水施工前完成安装？（ ） | A、穿越楼板的管道。 B、穿越楼板的预埋件。 C、防水墙面的管道。 D、防水墙面的预埋件。
149 | 多选题 | 按《住宅室内防水工程技术规范》(JGJ--2013) 6.5.4，水泥砂浆防水层终凝后，应及时进行保湿养护，下列哪些养护温度符合要求？（ ） | A、0℃ B、5℃ C、10℃ D、18℃
150 | 多选题 | 末端试水装置动作后，下列（ ）组件应动作。 | A、水流指示器 B、水力警铃 C、压力开关 D、湿式报警阀 E、闭式喷头
151 | 多选题 | 按《住宅室内防水工程技术规范》(JGJ--2013) 4.1.10，住宅室内防水工程采用聚合物水泥、聚合物乳液、聚氨酯防水涂料时，下列哪些涂膜防水层厚度符合要求？（ ） | A、1.0mm B、1.5mm C、2.0mm D、2.5mm
152 | 多选题 | 按《住宅室内防水工程技术规范》(JGJ--2013) 6.3.3，下列哪些操作符合防水涂料施工操作规定？（ ） | A、双组分涂料不得在现场配制。 B、防水涂料应薄涂、多遍施工，前后两遍的涂刷方向应相互垂直。 C、应在前一遍涂层实干后，再涂刷下一遍涂料。 D、施工时宜先涂刷立面，后涂刷平面。
153 | 多选题 | 泡沫灭火系统的灭火机理主要体现在（ ）。 | A、乳化作用 B、隔氧窒息作用 C、吸热冷却作用 D、辐射热阻隔作用 E、稀释作用
154 | 多选题 | 依据《给水排水管道工程施工及验收规范》GB50268-2008第4.4条有关要求，关于管道地基处理相关问题正确的有（ ）？ | A、可用降低土的含水率。 B、超挖深度不超过150mm时，可用挖槽原土回填夯实。 C、排水不良造成地基土扰动时，宜填大粒径片石进行改善。 D、设计要求换填时，应按要求清槽处理。 E、沟槽换填压实可一次性压实处理。
155 | 多选题 | 依据《给水排水管道工程施工及验收规范》GB50268-2008第4.6.3条有关要求，柔性管道管顶以上500mm采用回填材料为（ ） | A、中、粗砂。 B、碎石屑。 C、最大粒径小于40mm的砂砾。 D、符合要求的原土。 E、块石。
156 | 多选题 | 七氟丙烷的主要灭火机理有（ ）。 | A、降低燃烧反应速度 B、降低燃烧区可燃气体浓度 C、隔绝空气 D、抑制、阻断链式反应 E、降低燃烧区的温度
157 | 多选题 | 依据《城市桥梁工程施工与质量验收规范》CJJ2-2008第3.0.3条有关要求，开工前，建设单位应组织设计、勘测单位向施工单位移交现场测量 ( ) ，并形成文件。 | A、建筑物 B、管线 C、控制桩 D、水准点 E、桩号
158 | 多选题 | 根据《人造板材幕墙工程技术规范（JGJ336）》，8mm厚纤维水泥板的连接点间距不宜大于（ ），12mm厚纤维水泥板的连接点间距不宜大于（ ）。 | A、500mm B、800mm C、1000mm D、1200mm
159 | 多选题 | 根据《人造板材幕墙工程技术规范（JGJ336）》，幕墙用面板材料的燃烧性能，当建筑高度大于50m时应为（ ）级。当建筑高度不大于50m时不应低于（ ）级。 | A、A B、B1 C、B2 D、B3
160 | 多选题 | 某建筑高度为23.8m的4层商业建筑，对其进行室内消火栓的配置和设计中，正确的有（ ）。 | A、选用DN65的室内消火栓 B、消火栓栓口动压大于0.5MPa C、消火栓口动压不小于0.25MPa D、配置直径65mm长30m的消防水带 E、水枪充实水柱不小于10m
161 | 多选题 | 依据《城镇道路工程施工与质量验收规范》CJJ 1-2008，14.2.10,在现浇钢筋混凝土人行地道施工中，关于混凝土振捣说法正确的是（ ）。 | A、当插入式振动器以直线式行列插入时，移动距离不应超过作用半径的1.5倍。 B、振捣器不得触振钢筋。 C、振捣器宜与模板保持5~10cm净距。 D、分层浇筑时，振捣上层混凝土时振捣器应插入下层至少5cm。 E、振捣至混凝土不再下沉，无明显气泡上升，表面平坦一致，开始浮现水泥浆为度。
162 | 多选题 | 依据《城镇道路工程施工与质量验收规范》CJJ 1-2008,14.3.5关于预制安装钢筋混凝土结构人行地道说法正确的有（ ）。 | A、基础杯口混凝土达到设计强度的70%以后，方可进行安装。 B、安装前应将构件与连接部位凿毛并清理干净。 C、构件安装时，混凝土的强度应符合设计规定，且不应低于设计强度的75%。 D、顶板安装应使顶板板缝与墙板缝形成通缝。
163 | 多选题 | 依据《城镇道路工程施工与质量验收规范》CJJ 1-2008，13.4.1，铺砌人行道面层井框与面层高差的检验方法可采用（ ）。 | A、十字法。 B、直尺量。 C、塞尺量。 D、水准仪测量。
164 | 多选题 | 关于加强砌体结构房屋的整体性和防止产生裂缝的构造措施，下述哪些做法是错误的？（ ）。 | A、设圈梁。 B、设沉降缝。 C、设温度缝。 D、温度缝基础应分开。 E、沉降缝基础不分开。
165 | 多选题 | 某建筑内设有湿式消火栓系统、自动喷水灭火系统和火灾自动报警系统等，下列方式中，可以直接启动消火栓泵的是（ ）。 | A、水泵出水干管上设置的压力开关的动作信号。 B、高位消防水箱出水管上的流量开关动作信号。 C、手动按下消火栓箱内的消火栓按钮。 D、把消火栓泵控制柜打在手动状态，手动按下消火栓泵控制柜上的启动按钮。 E、利用机械应急操作装置。
166 | 多选题 | 按《砌体结构工程施工质量验收规范》GB50203-2011，下列哪些墙体或部位不能设置脚手眼？（ ）。 | A、150mm厚墙、清水墙、料石墙、独立柱和附墙柱。 B、过梁上与过梁成60°角的三角形范围及过梁净跨度1/2的高度范围内。 C、宽度小于1m的窗间墙。 D、轻质隔墙。 E、门窗洞口砌体（石砌体除外）300mm范围内；转角处砌体（石砌体除外）500mm范围内。
167 | 多选题 | 按《砌体结构工程施工质量验收规范》GB50203-2011，影响砖砌体抗压强度的主要因素有（ ）。 | A、砖砌体的截面尺寸。 B、砖的强度等级。 C、砂浆的强度及厚度。 D、砖的截面尺寸。 E、操作人员的技术水平。
168 | 多选题 | 某住宅建筑，二级耐火等级，首层地面标高为±0.000m ，室外地坪标高为-0.600m，平屋面面层标高为 24.600m。对该住宅外墙保温系统进行防火设计时，选用的保温材料和方式中，符合规范要求的有（）。 | A、外保温体系与基层墙体有空腔，保温材料采用燃烧性能为B1级的聚氨酯泡沫板。 B、外保温体系与基层墙体有空腔，保温材料采用泡沫玻璃。 C、内保温材料采用岩棉。 D、外保温体系与基层墙体无空腔，保温材料采用燃烧性能为B1级的聚氨酯泡沫板。 E、外保温体系与基层墙体元空腔，保温材料采用燃烧性能为B2级的聚苯乙烯泡沫板。
169 | 多选题 | 按《砌体结构工程施工规范》 GB50924-2014，砖砌体的砌筑方法有（ ）。 | A、干砌法。 B、“ 三一 ” 砌砖法。 C、挤浆法。 D、刮浆法。 E、满口灰法。
170 | 多选题 | 按《砌体结构工程施工规范》 GB50924-2014，设有钢筋混凝土构造柱的抗震多层砖房施工，下列做法正确的有（ ）。 | A、先绑扎构造柱钢筋，而后砌砖墙。 B、沿高度方向每1000mm设一道拉结筋。 C、拉结筋每边伸入砖墙内不少于500mm。 D、马牙槎沿高度方向的尺寸不超过300mm。 E、马牙槎从每层柱脚开始，应先退后进。
171 | 多选题 | 下列建筑中，应设置环形消防车道的有（ ）。 | A、某建筑高度为24m的住宅 B、某建筑高度为27m的公寓 C、某地上3层的商场，占地面积2000㎡ D、某单层展览馆，占地面积6000㎡ E、某木材厂占地面积2500㎡
172 | 多选题 | 按《砌体结构工程施工规范》 GB50924-2014，加气混凝土砌块墙如无切实有效措施，不得使用于（ ）。 | A、建筑物室内地面标高以上部位。 B、长期浸水或经常受干湿交替部位。 C、受化学环境侵蚀（如强酸、强碱）或高浓度二氧化碳等环境。 D、抗震设防烈度8度地区的内隔墙。 E、砌块表面经常处于80度以上的高温环境。
173 | 多选题 | 按《砌体结构工程施工质量验收规范》GB50203-2011，石砌体挡土墙的泄水孔当设计无规定时，施工应符合下列哪些规定？（ ） | A、泄水孔应均匀设置，在每米高度上间隔2m左右设置一个泄水孔。 B、泄水孔应均匀设置，在每米高度上间隔3m左右设置一个泄水孔。 C、泄水孔与土体间铺设长宽各为300mm、厚200mm的卵石或碎石作疏水层。 D、泄水孔与土体间铺设长宽各为200mm、厚300mm的卵石或碎石作疏水层。 E、泄水孔与土体间铺设长宽各为200mm、厚200mm的卵石或碎石作疏水层。
174 | 多选题 | 按建筑工程施工质量评价标准GB/T50375-2016,砌体结构工程性能检测项目有哪些？（ ） | A、砂浆强度。 B、砂浆饱满度。 C、混凝土强度。 D、全高砌体垂直度。 E、全高砌体平整度。
175 | 多选题 | 某氯乙烯厂房占地面积为8000 m2，东西长度为200m，南北宽度为40m，下列关于该厂房消防车道的设计，符合规范规定的有（ ）。 | A、由于东西侧空间受限，在该厂房南北两侧分别设置消防车道。 B、消防车道靠建筑外墙一侧的边缘距离建筑外墙为2m。 C、消防车道的坡度为3%。 D、消防车道的边缘距离消防水池取水点的距离为5m。 E、消防车道的路面下面的管道和暗沟应能承受重型消防车的压力。
176 | 多选题 | 按《砌体结构工程施工质量验收规范》GB50203-2011， 非抗震设防及抗震设防烈度为6度、7度地区的临时间断处，当不能留斜槎时，除转角处外，可留直槎，但直槎必须做成凸槎，且应加设拉结钢筋，拉结钢筋应符合下列哪些规定？（ ）。 | A、每120mm墙厚放置1Φ6拉结钢筋(120mm厚墙应放置2Φ6拉结钢筋)。 B、间距沿墙高不应超过500mm，且竖向间距偏差不应超过200mm。 C、埋入长度从留槎处算起每边均不应小于500mm，对抗震设防烈度6度、7度的地区，不应小于1000mm。 D、末端应有90°弯钩。 E、埋入长度从留槎处算起每边均不应小于500mm，对抗震设防烈度6度、7度的地区，须通长设置。
177 | 多选题 | 依据《湖南省住宅工程质量通病防治技术规程》DBJ43/T306-2014，非烧结块体运输、存放时应采取下列哪些防护措施？( ) | A、防雨。 B、防冻。 C、防水。 D、防晒。
178 | 多选题 | 依据《湖南省住宅工程质量通病防治技术规程》DBJ43/T306-2014，下列哪些部位的上口墙体应做混凝土翻边（ ）。 | A、雨篷。 B、空调搁板。 C、凸出外墙面的线条板。 D、退层屋顶露台。 E、外墙。
179 | 多选题 | 下列关于消防电梯前室或合用前室使用面积的做法，错误的是（ ）。 | A、某住宅的疏散楼梯采用防烟楼梯间，该楼梯间前室与消防电梯前室合用时，合用前室的使用面积为6㎡。 B、某住宅的疏散楼梯采用剪刀楼梯间，该楼梯间的共用前室与消防电梯的前室合用时，合用前室的使用面积为10㎡。 C、某公共建筑的疏散楼梯采用防烟楼梯间，该楼梯间前室与消防电梯前室合用时，合用前室的使用面积为12㎡。 D、某高层厂房的疏散楼梯采用防烟楼梯间，该楼梯间与消防电梯前室合用时，合用前室的使用面积为10㎡。 E、某高层仓库的疏散楼梯采用防烟楼梯间，该楼梯间前室的使用面积为5㎡。
180 | 多选题 | 按《砌体结构设计规范》GB50003-2011，下列哪些部位应设置构造柱？（ ） | A、电梯间四角。 B、楼梯斜梯段上下端对应的墙体处。 C、错层部位横墙与外纵墙交接处。 D、纵横墙交接处。 E、大房间内外墙交接处。
181 | 多选题 | 按《砌体结构设计规范》GB50003-2011，当填充墙与框架采用脱开时，下列哪些规定符合要求？（ ） | A、填充墙两端与框架柱，填充墙顶面与框架梁之间留出不小于20mm的间隙。 B、填充墙端部应设置构造柱，柱间距不大于20倍墙厚且不大于5000mm。 C、当填充墙有宽度大于2100mm的洞口时，洞口两侧应加设单筋混凝土柱。 D、填充墙高不宜大于5m。 E、墙体高度超过4m时宜在墙高中部设置与柱连通的水平系梁。
182 | 多选题 | 依据《城市桥梁工程施工与质量验收规范》CJJ2-2008第5.1.1条有关要求，模板、支架和拱架应结构简单、制造与装拆方便，应具有足够的（ ）。 | A、硬度。 B、承载能力。 C、顺直度。 D、刚度。 E、稳定性。
183 | 多选题 | 依据《城市桥梁工程施工与质量验收规范》CJJ2-2008第5.1.7条有关要求，模板、支架和拱架设计中应设施工预拱度，施工预拱度应考虑下列因素（ ）。 | A、设计文件规定的结构预拱度。 B、支架和拱架承受全部施工荷载引起的非弹性变形。 C、受载后由于杆件接头处的挤压和卸落设备压缩而产生的非弹性变形。 D、支架、拱架基础受载后的沉降。 E、支架和拱架承受全部施工荷载引起的弹性变形。
184 | 多选题 | 依据《城镇道路工程施工与质量验收规范》(CJJ1-2008)8.2.1，热拌沥青混凝土面层包括以下哪些矿料级配（ ）。 | A、特粗式。 B、粗粒式。 C、中粒式。 D、细粒式。 E、砂粒式。
185 | 多选题 | 依据《城镇道路工程施工与质量验收规范》(CJJ1-2008)8.2.5，沥青混合料搅拌及施工温度应根据（ ）确定。 | A、下卧层温度。 B、气候条件。 C、沥青标号。 D、摊铺方式。 E、黏度。
186 | 多选题 | 下列关于建筑外墙的外保温系统说法正确的是（ ）。 | A、某公共建筑高度83m，建筑外墙与基层墙体之间无空腔，外保温材料的燃烧性能不应低于B1级。 B、某住宅建筑高度52m，建筑外墙与基层墙体之间有空腔，外保温材料的燃烧性能不应低于B1级。 C、某综合楼建筑高度47m，建筑外墙与基层墙体之间无空腔，外保温材料的燃烧性能不应低于B1级。 D、某大型歌舞娱乐综合建筑高度23m，建筑外墙与基层墙体之间有空腔，外保温材料的燃烧性能不应低于B1级。 E、某办公建筑高度54m，建筑外墙与基层墙体之间无空腔，外保温材料的燃烧性能不应低于A级。
187 | 多选题 | 依据《城镇道路工程施工与质量验收规范》(CJJ1-2008)8.2.19，沥青混合料面层接缝，下列说法错误的是？（ ） | A、沥青混合料面层的施工接缝应紧密、平顺。 B、上下层纵向热接缝应错开20cm。 C、面层较厚时可做阶梯型接茬。 D、相邻两幅及上、下层的横向接缝均应错开0.5m以上。 E、冷接缝应错开30～40cm。
188 | 多选题 | 依据《城镇道路工程施工与质量验收规范》(CJJ1-2008)8.4.3，下列关于封层施工说法正确的是？（ ） | A、封层油宜采用改性沥青或改性乳化沥青。 B、沥青应撒布均匀、不露白，封层应透水。 C、沥青和集料的用量应根据经验确定。 D、集料应质地坚硬、耐磨、洁净、粒料级配应符合要求。 E、用于稀浆封层的混合料其配合比应经设计、试验，符合要求后方可使用。
189 | 多选题 | 依据《城镇道路工程施工与质量验收规范》(CJJ1-2008)10.4.1，下列关于水泥混凝土路面模板说法正确的是？（ ） | A、模板高度应为混凝土设计板厚。 B、钢模板应直顺、平整，每2m设置一处支撑装置。 C、木模板直线部分板厚不宜小于4cm。 D、木模板弯道部分板厚宜为1.5～3cm。 E、模板与混凝土接触面及模板顶面应刨光。
190 | 多选题 | 依据《城镇道路工程施工与质量验收规范》(CJJ1-2008)10.8.1水泥混凝土面层质量检验的主控项目包括？（ ） | A、原材料质量。 B、弯拉强度。 C、面层厚度。 D、平整度。 E、中线偏位。
191 | 多选题 | 依据《城镇道路工程施工与质量验收规范》(CJJ1-2008)8.4.2，铺筑沥青混合料面层时，在以下（ ）等部位喷洒粘层油。 | A、双层式或多层式热拌沥青混合料面层之间。 B、既有结构与沥青混合料层连接面。 C、水泥稳定碎石基层上加铺沥青混合料时。 D、路缘石与沥青混合料层连接面。 E、旧沥青路面层上加铺沥青混合料层时。
192 | 多选题 | 依据《城镇道路工程施工与质量验收规范》(CJJ1-2008) 17.3.8当面层混凝土（ ）强度未达到1Mpa或（ ）强度未达到5Mpa时，必须采取防止混凝土受冻的措施，严禁混凝土受冻。（ ）。 | A、弯拉。 B、抗拉。 C、抗压。 D、抗剪。 E、抗折。
193 | 多选题 | 依据《城镇道路工程施工与质量验收规范》(CJJ1-2008),6.1.4，路基施工前，根据工程地质勘察报告，对路基土做以下哪些试验？（ ） | A、标准击实。 B、液限、塑限。 C、CBR试验。 D、天然含水量。
194 | 多选题 | 关于疏散楼梯的布置，正确的有（ ）。 | A、疏散楼梯宜靠内墙设置 B、疏散楼梯宜远离电梯设置 C、疏散楼梯应保持上、下畅通 D、应避免不同的人流路线相互交叉 E、疏散楼梯宜设置在标准层（或防火分区）的两端
195 | 多选题 | 依据《城镇道路工程施工与质量验收规范(CJJ1-2008),3.0.13，道路工程应划分为（ ）、（ ）、（ ）、和（ ），作为工程施工质量检验和验收的基础。 | A、单位工程。 B、单项工程。 C、分部工程。 D、分项工程。 E、检验批。
196 | 多选题 | 依据《城镇道路工程施工与质量验收规范(CJJ1-2008),6.8.1，土方路基质量检验主控项目有哪些？（ ） | A、压实度。 B、弯沉值。 C、平整度。 D、厚度
197 | 多选题 | 依据《城镇道路工程施工与质量验收规范(CJJ1-2008),6.7.2下列关于软土路基处理说法正确的是？（ ） | A、采用置换土时，填土应由中心向两侧按要求分层填筑压实。 B、采用袋装沙井时，宜采用粗砂或中砂做填料。 C、采用粉喷桩加固土桩时，工艺性成桩试验桩数不宜少于3根，以获取相关施工参数。 D、可以采用强夯法处理。 E、当软土层厚度小于3m，且地下水或含水量极高时，可采用抛石挤淤。
198 | 多选题 | 对“实事求是”原则理解正确的是？（ ） | A、对党组织和党员违犯党纪的行为，应当以事实为依据。 B、以党章、其他党内法规和国家法律法规为准绳。 C、准确认定违纪性质，区别不同情况，恰当予以处理。 D、处理违犯党纪的党组织和党员，应当实行惩戒与教育相结合，做到宽严相济。
199 | 多选题 | 下列照明灯具的防火措施中，符合规范要求的有（ ）。 | A、燃气锅炉房内固定安装任意一种防爆类型的照明灯具 B、照明线路接头采用钎焊焊接并用绝缘布包好，配电盘后线路接头数量不限 C、潮湿的厂房内外采用封闭型灯具或有防水型灯座的开启型灯具 D、木质吊顶上安装附带镇流器的荧光灯具 E、舞池脚灯的电源导线采用截面积不小于2.5mm²的不燃电缆明敷
200 | 多选题 | 有下列行为之一的，给予警告或者严重警告处分；情节较重的，给予撤销党内职务或者留党察看处分；情节严重的，给予开除党籍处分（ ）。 | A、在民主推荐、民主测评、组织考察和党内选举中搞拉票、助选等非组织活动的。 B、在法律规定的投票、 选举活动中违背组织原则搞非组织活动，组织、怂恿、诱使他人投票、表决的。 C、在选举中进行其他违反党章、其他党内法规和有关章程活动的。 D、扰乱投票秩序，在投票场所大声喧哗的。
201 | 多选题 | 党组织在纪律审查中发现党员有贪污贿赂、滥用职权、玩忽职守、权力寻租、利益输送、 徇私舞弊、浪费国家资财等违反法律涉嫌犯罪行为的，应当给予哪几种处分？（ ）。 | A、严重警告。 B、留党察看。 C、撤销党内职务。 D、开除党籍。
202 | 多选题 | 《中国共产党纪律处分条例》规定，要重点查处：（ ）。 | A、党的十八大以来不收敛、不收手。 B、问题线索反映集中、群众反映强烈。 C、政治问题和经济问题交织的腐败案件。 D、违反中央八项规定精神的问题。
203 | 多选题 | 对于有爆炸危险的广房和库房，选择正确的结构形式，再选用耐火性能好、抗爆能力强的框架结构，可以在发生火灾爆炸事故时有效地防止建筑结构发生倒塌破坏，减轻甚至避免造成的危害和损失。耐爆框架结构一般为( )。 | A、现浇式钢筋混凝土框架结构 B、装配式钢筋混凝土框架结构 C、砖混结构 D、砖木结构 E、钢框架结构
204 | 多选题 | 事业单位工作人员处分暂行规定，有下列情形之一的，应当从轻处分：（ ） | A、主动交代违法违纪行为的。 B、在两人以上的共同违法违纪行为中起次要作用的。 C、主动采取措施，有效避免或者挽回损失的。 D、检举他人重大违法违纪行为，情况属实的。
205 | 多选题 | 对事业单位工作人员处分工作中有（ ）等违法违纪行为的工作人员，按照有关规定给予处分；涉嫌犯罪的，移送司法机关依法追究刑事责任。 | A、滥用职权。 B、玩忽职守。 C、徇私舞弊。 D、任人唯亲。 E、收受贿赂。
206 | 多选题 | 监察委员会依照本法和有关法律规定履行监督、调查、处置职责：( ) | A、对公职人员开展廉政教育，对其依法履职、秉公用权、廉洁从政从业以及道德操守情况进行监督检查。 B、对涉嫌贪污贿赂、滥用职权、玩忽职守、权力寻租、利益输送、徇私舞弊以及浪费国家资财等职务违法和职务犯罪进行调查。 C、对违法的公职人员依法作出政务处分决定；对履行职责不力、失职失责的领导人员进行问责；对涉嫌职务犯罪的，将调查结果移送人民检察院依法审查、提起公诉；向监察对象所在单位提出监察建议。 D、公职人员涉嫌违法违纪，已经被立案调查的，不宜继续履行职责。
207 | 多选题 | 与基层墙体、装饰层之间无空腔的住宅外墙外保温系统，当建筑高度大于27m但不大于100m时，下列保温材料中，燃烧性能符合要求的有（ ）。 | A、A级保温材料 B、B1级保温材料 C、B2级保温材料 D、B3级保温材料 E、B4级保温材料
208 | 多选题 | 各级监察委员会是行使国家监察职能的专责机关，依照本法对所有行使公权力的公职人员（以下称公职人员）( )维护宪法和法律的尊严。 | A、进行监察。 B、调查职务违法和职务犯罪。 C、追究纪律责任。 D、开展廉政建设和反腐败工作。
209 | 多选题 | 按照事业单位工作人员处分暂行规定，处分的种类为：（ ） | A、警告。 B、记过。 C、记大过。 D、降低岗位等级或者撤职。 E、开除。
210 | 多选题 | 按照事业单位工作人员处分暂行规定，受处分的期间为（ ） | A、警告，6个月。 B、记过，12个月。 C、记大过，18个月。 D、降低岗位等级或者撤职，24个月。
211 | 多选题 | 对给予事业单位工作人员处分，下列哪种说法是正确的？（ ） | A、应当坚持公正、公平和教育与惩处相结合的原则。 B、应当从重从严，惩前毖后。 C、应当与其违法违纪行为的性质、情节、危害程度相适应。 D、应当事实清楚、证据确凿、定性准确、处理恰当、程序合法、手续完备。
212 | 多选题 | 依据《给水排水管道工程施工及验收规范》GB50268-2008第5.2.3条有关要求，管道砂石基础施工应符合下列（ ） | A、铺设前对槽底进行检查,槽底高程及槽宽需符合设计要求，不应有积水和软泥。 B、柔性管道基础结构设计无要求时，宜铺设厚度不小于100mm的碎石垫层。 C、柔性接口刚性管道的基础结构，设计无要求时，可铺设25mm以下粒径碎石。 D、管道有效支撑角范围必须用中、粗砂填充插捣密实，与管底紧密接触。 E、柔性接口刚性管道在管径300-800mm时，砂石垫层总厚度为150mm。
213 | 多选题 | 依据《给水排水管道工程施工及验收规范》GB50268-2008第5.3.11 关于管道上开口说法正确的是（ ） | A、可以在干管的纵向、环向焊缝处开孔。 B、管道上任何位置都不得开方孔。 C、不得在短节上开孔。 D、开孔处加固补强应符合设计要求。 E、不得在管件上开孔。
214 | 多选题 | 高层建筑封闭楼梯间的门可以是（ ）。 | A、双向弹簧门 B、甲级防火门 C、乙级防火门 D、丙级防火门 E、向疏散方向开启的普通门
215 | 多选题 | 依据《给水排水管道工程施工及验收规范》GB50268-2008第5.3.2，钢管现场加工应符合下列哪些规定？（ ） | A、同一管节允许有两条纵缝，管径大于或等于600mm，纵向焊缝的间距应大于300mm。 B、管道安装前，管节应逐根测量、编号，选用管径相差最小的管节组对对接。 C、对口时应使内壁齐平，错口允许偏差应为壁厚20%，且不大于2mm。 D、管节组对焊接时应先清根，再修口。 E、下管应先检查管节的内外防腐层，合格才可下管。
216 | 多选题 | 依据《给水排水管道工程施工及验收规范》GB50268-2008第5.4.7，钢管施工雨期、冬期石油沥青及环氧煤沥青涂料外防腐层施工应符合（ ）。 | A、环境温度低于5℃时，不宜采用环氧煤沥青涂料。 B、采用石油沥青涂料时，应采取冬期施工措施。 C、不得在未采取任何措施的情况下在环境温度低于-15摄氏度或湿度大于85%情况下施工。 D、不得在雨、雾等环境下露天施工。 E、已涂防腐涂料的管道，不宜直接接受炎热天气太阳光照射。
217 | 多选题 | 依据《给水排水管道工程施工及验收规范》GB50268-2008第5.10.1条有关要求，管道基础应符合下列哪些规定？（ ） | A、原状地基的承载力符合设计要求。 B、混凝土基础的钢筋、数量、位置正确。 C、混凝土基础强度检验只需检验混凝土验收批。 D、砂石基础只需检查原材料的质量保证资料即可。 E、原状地基、砂石基础与管道外壁接触均匀不得有空隙。
218 | 多选题 | 管径大于50mm的消防管道水平架空安装时，应按规定设置防晃支架，下列相关要求中，正确的有（）。 | A、应在管道拐弯位置处设置一个防晃支架。 B、应在管道三通位置处设置一个防晃支架。 C、应在管道的始端设置一个防晃支架。 D、应在管道的终端设置一个防晃支架。 E、应在管道四通位置处设置一个防晃支架。
219 | 多选题 | 根据《金属与石材幕墙工程技术规范》（JGJ133）的要求，幕墙的性能应包括（ ）。 | A、风压变形性能 B、雨水渗漏性能 C、耐火性能 D、保温性能
220 | 多选题 | 根据《金属与石材幕墙工程技术规范》（JGJ133）的要求，幕墙安装施工应对下列项目进行验收的有（ ）。 | A、主体结构与立柱、立柱与横梁连接节点安装及防腐处理。 B、幕墙的端部安装。 C、幕墙的伸缩缝、沉降缝、防震缝及阴阳角的安装。 D、幕墙的防雷节点的安装。
221 | 多选题 | 按《建筑装饰装修工程质量验收规范》（GB50210-2018）4.1.3抹灰工程应对（ ）的材料及其性能指标进行复验。 | A、砂浆的拉伸粘接强度。 B、聚合物砂浆的保水率。 C、砂浆的凝结时间。 D、砂浆的配合比。
222 | 多选题 | 按《建筑装饰装修工程质量验收规范》（GB50210-2018）4.2.2抹灰前基层表面的（ ）等应清除干净，并应洒水湿润或进行界面处理。 | A、尘土 B、硬块 C、污垢 D、油渍
223 | 多选题 | 按《建筑装饰装修工程质量验收规范》（GB50210-2018）5.2.5砂浆防水层表面应平整、密实，不得有（ ）等缺陷。 | A、蜂窝 B、裂纹 C、麻面 D、起砂
224 | 多选题 | 按《建筑装饰装修工程质量验收规范》（GB50210-2018）6.1.4门窗工程应对（ ）的隐蔽工程项目进行验收。 | A、预埋件和锚固件。 B、门窗缝隙处理。 C、隐蔽部位的防腐和填嵌处理。 D、高层金属窗防雷连接节点。
225 | 多选题 | 按《建筑装饰装修工程质量验收规范》（GB50210-2018）7.1.7安装龙骨前应按设计要求对房间净高、洞口标高和（ ）的标高进行交接检验。 | A、龙骨 B、吊顶内管道 C、设备 D、支架
226 | 多选题 | 按《建筑装饰装修工程质量验收规范》（GB50210-2018）7.2.4吊顶和龙骨的材质、规格和（ ）应符合设计要求 | A、安装间距 B、安装标高 C、材料性能 D、连接方式
227 | 多选题 | 按《建筑装饰装修工程质量验收规范》（GB50210-2018）8.2.1隔墙板材的品种、规格、颜色和性能应符合设计要求，有（ ）和防潮等特殊要求的工程，板材应有相应性能等级的检验报告。 | A、隔声 B、隔热 C、防腐 D、阻燃 E、防潮
228 | 多选题 | 按《建筑装饰装修工程质量验收规范》（GB50210-2018）10.1.8饰面砖工程的（ ）等部位的处理应保证缝的使用功能和饰面的完整性。 | A、沉降缝 B、伸缩缝 C、防震缝 D、温度缝
229 | 多选题 | 按《建筑装饰装修工程质量验收规范》（GB50210-2018）11.1.3幕墙工程应对（ ）性能指标进行复验。 | A、铝塑复合板的抗弯强度。 B、中空玻璃的密封性能。 C、保温材料的导热系数。 D、铝材、钢材主受力杆件的抗拉强度。
230 | 多选题 | 按《建筑装饰装修工程质量验收规范》（GB50210-2018）11.1.7幕墙及其连墙件应具有足够的（ ）。 | A、抗拉强度。 B、承载力。 C、刚度。 D、相对于主体结构的位移能力。
231 | 多选题 | 按《建筑装饰装修工程质量验收规范》（GB50210-2018）12.2.2水性涂料涂饰工程的（ ）应符合设计要求。 | A、颜色 B、光泽 C、图案 D、厚度
232 | 多选题 | 按《湖南省住宅工程质量通病防治技术规程》（DBJ 43/T 306-2014）6.1.1有下列情况之一的住宅建筑外墙，应采取墙面整体防水措施？（ ） | A、基本风压大于等于0.45KN/m²地区外墙。 B、基本风压大于等于0.5KN/m²地区外墙。 C、基本风压大于等于0.3KN/m²有外墙外保温地区外墙。 D、基本风压大于等于0.25KN/m²有外墙外保温地区外墙。
233 | 多选题 | 按《湖南省住宅工程质量通病防治技术规程》（DBJ 43/T 306-2014）6.1.8以下外墙抹灰面层和砂浆防水层分隔缝说法正确的是？( ) | A、分隔缝宜设置在不同材料交接处。 B、垂直分隔缝的间距不大于6m。 C、分隔缝宽宜为8~10mm。 D、水平分隔缝宜设置在窗口中央。
234 | 多选题 | 按《湖南省住宅工程质量通病防治技术规程》（DBJ 43/T 306-2014）8.1.5卷材防水层易拉裂部位，宜选用空铺、（ ）等施工方法。 | A、点粘 B、条粘 C、满粘 D、机械固定
235 | 多选题 | 按《湖南省住宅工程质量通病防治技术规程》（DBJ 43/T 306-2014）8.1.8倒置式屋面应选用（ ）的防水材料。 | A、耐腐蚀 B、耐霉烂 C、耐高温 D、适应基层变形能力
236 | 多选题 | 按《湖南省住宅工程质量通病防治技术规程》（DBJ 43/T 306-2014）8.2.9屋面（ ）不应在雨水天气施工。 | A、刚性层 B、防水层 C、保温层 D、找坡层
237 | 多选题 | 依据湘建建函〔2014〕73号保温板施工说法正确的是（ ）。 | A、胶粘剂的压实厚度应控制在2-4mm。 B、胶粘剂的压实厚度应控制在3-5mm。 C、锚栓拉拔力不得小于0.3KN。 D、锚栓拉拔力不得小于0.4KN。
238 | 多选题 | 按《建筑地面工程施工质量验收规范》（GB50209-2010）3.0.24关于防水隔离层蓄水试验说法正确的是（ ）。 | A、蓄水深度最浅处不得小于10mm。 B、蓄水深度最浅处不得小于20mm。 C、蓄水时间不得少于24h。 D、蓄水时间不得少于48h。
239 | 多选题 | 按《建筑地面工程施工质量验收规范》（GB50209-2010）4.10.4当采用掺有防渗外加剂的水泥类隔离层时，其（ ）等应符合设计要求。 | A、配合比 B、强度等级 C、外加剂种类 D、外加剂的复合掺量
240 | 多选题 | 按《建筑装饰装修工程质量验收规范》（GB50210-2018）3.1.2建筑装饰装修设计应符合城市规划、防火、环保、（ ）等有关规定。建筑装饰装修耐久性应满足使用要求。 | A、防腐 B、防雷 C、节能 D、减排
241 | 多选题 | 根据《建筑用岩棉、矿渣棉绝热制品》（GB/T 19686）要求，防火棉的性能试验根据规定应做的试验有（ ）。 | A、导热系数 B、压缩强度 C、容重 D、燃烧性能
242 | 多选题 | 根据建筑幕墙GB/T21086,幕墙检验类别分为（ ）。 | A、材料检验 B、型式检验 C、中间检验 D、交收检验
243 | 多选题 | 根据《建筑幕墙》GB/T 21086的要求，单片玻璃、中空玻璃任一玻璃厚度不宜小于（ ）mm，夹层玻璃的单片玻璃厚度不宜小于（ ）mm。 | A、8 B、7 C、6 D、5
244 | 多选题 | 根据《建筑幕墙》GB/T 21086的要求，开放式幕墙应做的性能试验（ ）。 | A、气密性能 B、水密性能 C、抗风压性能 D、平面变形性能
245 | 多选题 | 根据《建筑幕墙》GB/T 21086的要求，玻璃常见的复试试验类型有（ ）。 | A、可见光透射比 B、霰袋试验 C、露点 D、传热系数
246 | 多选题 | 根据《建筑节能工程施工质量验收规范》GB50411的要求 幕墙气密性能检测试件应包括( )。 | A、典型对接严密 B、典型拼缝 C、典型可开启部分 D、典型单元
247 | 多选题 | 依据《湖南省住宅工程质量通病防治技术规程》DBJ43/T306-2014第11.1.8条，下列必须有构造设计图和节点详图的有（ ）。 | A、外保温工程热桥部位。 B、内保温工程热桥部位。 C、外保温工程的密封。 D、外保温工程的防水。 E、保温的密封。
248 | 多选题 | 依据《湖南省住宅工程质量通病防治技术规程》DBJ43/T306-2014第11.2.8条，保温板应按顺砌方式粘贴，（ ），应采用整块保温板切割成型。 | A、竖缝应错缝。 B、墙角交错互锁。 C、门窗洞口四角不应有拼缝。 D、缝隙横平竖直。
249 | 多选题 | 依据《湖南省住宅工程质量通病防治技术规程》DBJ43/T306-2014第11.2.5条，保温层厚度必须满足设计要求，保温层与面层之间及各层之间应粘贴牢固，严禁（ ）。 | A、空鼓 B、起壳 C、脱落 D、裂缝
250 | 多选题 | 依据《湖南省住宅工程质量通病防治技术规程》DBJ43/T306-2014第11.2.8条，保温板辅助锚固件的设置，锚栓在（ ），其间距不大于300mm，锚栓距基层墙体边缘不小于60mm，锚栓拉拔力不得小于0.3MPa。 | A、墙体转角。 B、门窗洞口边缘的水平方向加密。 C、门窗洞口边缘的垂直方向加密。 D、门窗洞口边缘的四角。
251 | 多选题 | 依据《湖南省住宅工程质量通病防治技术规程》DBJ43/T306-2014第11.2.9条，自保温砌块墙体的厚度和砌块的（ ）必须达到设计要求，应有产品合格证明文件和现场复验报告。 | A、尺寸 B、密度 C、导热系数 D、强度等级
252 | 多选题 | 依据《湖南省住宅工程质量通病防治技术规程》DBJ43/T306-2014第11.2.9条，宜采用薄灰缝砂浆砌筑。砌块砌筑应（ ），水平灰缝饱满度不应低于90%，竖向灰缝饱满度不应低于85%，断裂的砌块严禁使用在外墙上。 | A、横平竖直。 B、灰浆饱满。 C、错缝搭接。 D、表面感光好。
253 | 多选题 | 依据《湖南省住宅工程质量通病防治技术规程》DBJ43/T306-2014第11.2.9条，外墙抹灰面层应设置分隔缝，分隔缝间距不大于6m，表面应（ ）。 | A、密实 B、开裂 C、光滑 D、无砂眼
254 | 多选题 | 依据《湖南省住宅工程质量通病防治技术规程》DBJ43/T306-2014第11.1.1条，建筑节能设计必须包含（ ）。 | A、节能设计专篇。 B、相关施工图纸。 C、节能计算书。 D、节能报告。
255 | 多选题 | 依据《湖南省住宅工程质量通病防治技术规程》DBJ43/T306-2014第11.1.1条，建筑节能设计（ ）的热物理性能参数应符合国家及本省有关规定。 | A、门窗 B、外墙抹灰 C、保温材料 D、混凝土
256 | 多选题 | 依据《湖南省住宅工程质量通病防治技术规程》DBJ43/T306-2014第11.1.3条，节能设计施工图中的（ ）等，均应与节能节能计算书相对应，且在分部分项工程、节能设计专篇、构造做法、门窗表、详图等各处表述一致。 | A、门窗性能 B、门窗做法 C、保温材料 D、构造做法
257 | 多选题 | 依据《湖南省住宅工程质量通病防治技术规程》DBJ43/T306-2014第11.1.4条，设计变更不宜过多，确有必要，设计变更时应（ ）。 | A、重新计算 B、重新审查 C、备案 D、重新设计
258 | 多选题 | 依据《湖南省住宅工程质量通病防治技术规程》DBJ43/T306-2014第11.1.8条，在外保温系统上安装的（ ）应固定在基层上固定件应采用预埋，不宜采用膨胀螺栓和其他后置固定方式。 | A、设备 B、管道 C、栏杆 D、门窗
259 | 多选题 | 依据《湖南省住宅工程质量通病防治技术规程》DBJ43/T306-2014第11.2.2条，保温系统材料生产厂家应提供（ ）。 | A、产品合格证。 B、材料检验报告。 C、出厂检验报告。 D、取样送检报告。
260 | 多选题 | 依据《湖南省住宅工程质量通病防治技术规程》DBJ43/T306-2014第11.2.3条，保温工程施工前，（ ）等施工完毕并经验收合格。 | A、外门窗框 B、进户线管 C、墙上预埋件 D、预留洞口
261 | 多选题 | 根据《建筑玻璃应用技术规程》（JGJ113）的要求，建筑玻璃的应用要满足（ ）要求，因而对材料的性能、设计及安装都有严格的要求 | A、抗风压要求 B、防热炸裂要求 C、活荷载及有关人体冲击安全性要求 D、防潮要求
262 | 多选题 | 依据《城市桥梁工程施工与质量验收规范》CJJ2-2008第10.2.3条有关要求，沉入桩施工中锤击沉粧宜用于（ ）土质,成桩效果较好。 | A、碎石土 B、砂类土 C、软黏土 D、风化岩 E、黏性土
263 | 多选题 | 依据《城市桥梁工程施工与质量验收规范》CJJ2-2008第10.2.15条有关要求，在沉桩过程中发现以下（ ）情况应暂停施工，并采取措施进行处理。 | A、贯入度发生剧变。 B、桩身发生突然倾斜、位移或有严重回弹。 C、桩头或桩身发生破坏。 D、地面发生裂缝。 E、桩身上浮。
264 | 多选题 | 依据《城镇道路工程施工与质量验收规范》CJJ 1-2008，7.8.2下列哪些是水泥稳定土类基层及底基层质量检验主控项目（ ） | A、原材料质量。 B、厚度。 C、宽度。 D、压实度。 E、无侧限抗压强度。
265 | 多选题 | 依据《城镇道路工程施工与质量验收规范》CJJ 1-2008，7.8.1下列关于石灰稳定土基层、底基层的压实度要求说法正确的是？（ ） | A、城市快速路、主干路基层压实度应大于等于97%。 B、每1000m²，每压实层应抽检1点。 C、可以采用环刀法、灌砂法检验。 D、不可以采用灌水法检验。
266 | 多选题 | 依据《城镇道路工程施工与质量验收规范》CJJ 1-2008，7.5.6-7.5.7水泥稳定土摊铺与碾压，下列说法正确的是？（ ） | A、水泥稳定土类材料自搅拌至摊完成，不应超过3h。 B、分层摊铺时，应在下层养护3d后，方可摊铺上层材料。 C、宜在水泥初凝前碾压成活。 D、宜先采用12t以下压路机初步稳定碾压，然后用大于18t压路机碾压。 E、宜采用专用摊铺机械摊铺。
267 | 多选题 | 依据《城镇道路工程施工与质量验收规范》CJJ 1-2008，7.5.9下列关于水泥稳定土类基层养护说法正确的是？（ ） | A、混合料基层养护可采用洒水养护，保持湿润。 B、养护期间应封闭通行。 C、常温下成活后养护时间不宜少于7d，方可在其上铺筑面层。 D、混合料基层养护不可采用乳化沥青养护。
268 | 多选题 | 依据《城镇道路工程施工与质量验收规范》CJJ 1-2008，7.7.3-7.7.4级配碎石（碎砾石）基层压实与养护中说法正确的是？（ ） | A、碾压前和碾压中应适量洒水。 B、对有过碾现象的部位，应进行换填处理。 C、未铺装上层前可适当开放交通。 D、宜采用12t以上的压路机碾压成活。
269 | 多选题 | 依据《给水排水管道工程施工及验收规范》GB50268-2008第3.2.3条有关要求，验收批质量应符合下列哪些要求？（ ）。 | A、主控项目和一般项目实测中允许偏差，抽检合格率需达到80%。 B、主要工程材料应经过进场验收，复检合格,才可使用。 C、主要工程材料质量保证资料及检验资料齐全、正确。 D、主要材料复检不合格材料需立刻清退厂。 E、主要材料需要具有完整的施工操作依据和质量检查记录。
270 | 多选题 | 依据《城市桥梁工程施工与质量验收规范》CJJ2-2008第7.2.1条有关要求，进场水泥，应按现行国家标准《混凝土结构工程施工质量验收规范》GB50204的规定进行( )的试验。 | A、细度模数。 B、强度。 C、凝结时间。 D、细度。 E、安定性。
271 | 多选题 | 依据《湖南省住宅工程质量分户验收管理办法》有关要求，在住宅工程竣工验收前，依据国家有关工程质量验收规范和标准，对( )的观感质量和使用功能等进行检查验收，并出具验收合格证明的活动。 | A、室外管网。 B、室外园林。 C、公共部位。 D、每户住宅户内。
272 | 多选题 | 依据《湖南省住宅工程质量分户验收管理办法》有关要求，分户验收应具备下列条件：（ ） | A、厨房、卫生间、露台、屋面、外墙（含外窗）、地下室等涉水部位已按规定具备淋水、蓄水等渗漏检查条件。 B、各阶段的质量常见问题专项验收均合格。 C、分部、分项工程的质量验收均合格。 D、工程已完成设计和合同约定的工作内容且具备水、电检查条件。
273 | 多选题 | 依据《湖南省住宅工程质量分户验收管理办法》有关要求，住宅工程质量分户验收空间尺寸主要记录以下哪些数据？（ ） | A、楼板厚度。 B、开间。 C、进深。 D、净高。
274 | 多选题 | 依据《湖南省住宅工程质量分户验收管理办法》有关要求，初装修住宅工程公共部位验收主要检查以下内容：走廊、楼梯间、电梯间、地下室、屋面等公用部分的( )。 | A、施工技术措施。 B、观感质量。 C、安装质量。 D、使用功能。
275 | 多选题 | 依据《湖南省住宅工程质量分户验收管理办法》有关要求，建设单位应及时收集、整理分户验收资料，建档保存，并在建设工程竣工验收后，与建设项目的其他档案资料一并向（ ）移交。 | A、物业公司。 B、城建档案部门。 C、建设行政主管部门。 D、产权产籍管理部门。
276 | 多选题 | 依据《湖南省住宅工程质量分户验收管理办法》有关要求，各级住房城乡建设主管部门及其质量监督机构和竣工验收备案机关发现分户验收违反规定的，应责令改正。发现分户验收记录明显失真、存在（ ）及影响使用功能的质量常见问题等，应责令建设单位重新组织分户验收。 | A、渗水。 B、漏水。 C、开裂。 D、蜂窝麻面。
277 | 多选题 | 依据《湖南省住宅工程质量分户验收管理办法》有关要求，各级住房城乡建设主管部门及其质量监督机构和竣工验收备案机关发现分户验收违反规定的，应责令改正。对在分户验收中弄虚作假、降低标准或将不合格工程验收为合格工程的（ ），应依法依规予以处罚并对其不良行为进行记录。 | A、建设单位。 B、监理单位。 C、设计单位。 D、施工单位。
278 | 多选题 | 依据《给水排水管道工程施工及验收规范》GB50268-2008第9.3.3条有关要求，无压管道闭水试验，应符合下列哪些规定？（ ） | A、管道及检查井验收合格。 B、管道未回填土且沟槽内无积水。 C、全部预留孔应封堵。 D、管道两端堵板承载力应大于水压力的合力。 E、顶管施工，注浆孔封堵且管口设计要求处理完毕，地下水位与管底下。
279 | 多选题 | 依据《给水排水管道工程施工及验收规范》GB50268-2008第8.2.3条有关要求，砌筑结构的井室施工应符合下列哪些规定？（ ） | A、现场拌制砂浆只需拌合均匀即可、随用随拌。 B、检查井内的流槽，宜与井壁同时进行砌筑。 C、砌块砌筑时，上下砌块应错缝。 D、砌筑与安装踏板与同步。 E、井壁抹面时可不分层压实。
280 | 多选题 | 依据《给水排水管道工程施工及验收规范》GB50268-2008第8.4雨水口施工应符合下列哪些规定？（ ） | A、开挖雨水管支管槽，每侧应留300-500mm施工宽度。 B、槽底应夯实，并及时浇筑混凝土。 C、雨水口、支管允许偏差可以不需要每座检查。 D、井篦的检测方法主要为检查其外观、相关质量文件、进场验收记录及复检报告。 E、支连管内流水顺畅，无明显渗水现象即可。
281 | 多选题 | 按《混凝土结构工程施工规范》 GB50666-2011，大体积混凝土测温频率应符合下列哪些规定？（ ） | A、第一天至第四天，每4h不应少于一次。 B、第五天至第七天，每8h不应少于一次。 C、第五天至第七天，每12h不应少于一次。 D、第七天至测温结束，每12h不应少于一次。 E、第七天至测温结束，每24h不应少于一次。
282 | 多选题 | 水泥的不正常凝结包括（ ）。 | A、缓凝。 B、快凝。 C、初凝。 D、假凝。
283 | 多选题 | 导致水泥安定性不良的因素有（ ）。 | A、游离氧化钙。 B、游离氧化镁。 C、掺入的石膏过多。 D、掺入的石膏太少。
284 | 多选题 | GB50119-2013《混凝土外加剂应用技术规范》的规定：使用聚羧酸系高性能减水剂生产混凝土时，应控制砂、石下列哪些指标的变化？（ ） | A、含水量。 B、含泥量。 C、泥块含量。 D、含盐量。
285 | 多选题 | GB23439-2009《混凝土膨胀剂》规定：混凝土膨胀剂按限制膨胀率分为：( ) | A、Ⅰ型。 B、Ⅱ型。 C、Ⅲ型。 D、复合型。
286 | 多选题 | 硅酸盐水泥熟料中掺入的活性混合材料有（ ）。 | A、石灰石粉。 B、粒化高炉矿渣粉。 C、火山灰质材料。 D、粉煤灰。
287 | 多选题 | 和易性是指在一定的施工条件下，便于进行各种施工操作，并能获得均匀、密实混凝土的一种综合性能。它包含哪些含义？（ ） | A、流动性。 B、粘聚性。 C、保水性。 D、收缩性。
288 | 多选题 | 温度、湿度和养护时间是养护过程中需控制的三大要素，混凝土抗压强度与强度增长情况，是判断养护制度与措施是否合理的重要评价指标。根据养护时的温度和湿度条件，养护类型可分为（ ）。 | A、标准养护。 B、自然养护。 C、水中养护。 D、加速养护。
289 | 多选题 | JGJ55-2011《普通混凝土配合比设计规程》规定：配合比试验过程中，混凝土按初步配合比试拌。拌匀后做坍落度试验，观察和易性。下列描述正确的是：（ ） | A、如果坍落度太小，增加用水量。 B、如果坍落度太小，则应保持水胶比不变，适当增加胶凝材料浆用量。 C、如果粘聚性不好，泌水性太大或坍落度太大等等，可适当增加砂率。 D、如坍落度过大，则应保持砂率不变，适当增加砂石用量。
290 | 多选题 | 钢材在经冷加工产生一定的塑性变形后，其性能会( )。 | A、屈服强度降低。 B、屈服强度提高。 C、硬度提高。 D、塑性会降低。
291 | 多选题 | 按《质量行为标准化考评表》，重大质量问题控制情况指（ ）。 | A、发生一般及以上质量事故。 B、工程实体存在严重结构安全隐患。 C、工程实体存在大面积开裂、渗漏等系统性使用功能问题。 D、防护栏杆高度不合要求，不满足安全使用功能。 E、钢筋绑扎不到位。
292 | 多选题 | 按《质量行为标准化考评表》, 主要原材料、构配件、半成品和设备见证取样送检情况主要指（ ）。 | A、未按规定见证取样送检。 B、检测方法不符合规范要求。 C、检测数量不符合规范要求。 D、检测单位不符合要求。
293 | 多选题 | 按《混凝土结构工程施工规范》 GB50666-2011，支架竖杆和竖向模板安装在土层上时有哪些安装要求？（ ） | A、土层应坚实、平整，其承载力或密实度应符合施工方案的要求。 B、应有防水、排水措施。 C、对冻胀性土，应有预防冻融措施。 D、支架竖杆下应有底座或垫板。 E、支架竖杆下必须硬化。
294 | 多选题 | 按《混凝土结构工程施工规范》 GB50666-2011，下列哪些建筑物应在施工期间及使用期间进行沉降变形观测？（ ） | A、地基基础设计等级为乙级建筑物。 B、软弱地基上的地基基础设计等级为乙级建筑物。 C、处理地基上的建筑物。 D、加层、扩建建筑物。 E、受邻近深基坑开挖施工影响或受场地地下水等环境因素变化影响的建筑物。
295 | 多选题 | 按《混凝土结构工程施工质量验收规范》 GB50204-2015， 关于施工缝留设的位置，以下说法正确的是（ ）。 | A、柱应留垂直缝，梁、板应留水平缝。 B、柱的施工缝应留在基础顶面、吊车梁牛腿的上面、无梁楼板柱帽的下面。 C、有主次梁的楼板，应顺着次梁方向浇筑，施工缝应留在次梁跨中的三分之一范围内。 D、墙的施工缝留在门窗洞口过梁跨中三分之一范围内。 E、单向板施工缝留在平行于板短边的任何位置，双向板施工缝可留在平行于板短边或长边的任何位置。
296 | 多选题 | 按《混凝土结构工程施工规范》 GB50666-2011，关于后浇带混凝土施工的说法，正确的有（ ）。 | A、两侧混凝土龄期达到28d后再施工。 B、混凝土养护时间不得少于28d。 C、混凝土强度等级不得低于两侧混凝土。 D、混凝土必须采用普通硅酸盐水泥。 E、混凝土采用补偿收缩混凝土。
297 | 多选题 | 按《混凝土结构工程施工规范》 GB50666-2011，后张法有粘结预应力施工中，孔道的留设可采用（ ）等方法。 | A、预埋金属螺旋管留孔。 B、预埋塑料波纹管留孔。 C、预埋泡沫塑料棒留孔。 D、抽拔钢管留孔。 E、胶管充气抽芯留孔。
298 | 多选题 | 混凝土施工时，现场施工人员必须进行（ ）。 | A、水泥安定性检验。 B、砂石质量检验。 C、混凝土坍落度测试。 D、混凝土试块留设。
299 | 多选题 | 当发现（ ）等现象时，应停止使用该批钢筋，并进行化学成分检验或其他专项检验。 | A、钢筋脆断。 B、焊接性能不良。 C、严重锈斑。 D、力学性能显著不正常。
300 | 多选题 | 关于混凝土养护，下列说法妥当的是（ ）。 | A、自然养护适于室外平均气温高于+5℃的条件下。 B、无论气温过高或过低，都要浇水养护。 C、浇水养护日期与水泥品种有关，火山灰质硅酸盐水泥比普通硅酸盐水泥要长些。 D、养护的目的就是为混凝土硬化创造必要湿度和温度条件。
301 | 多选题 | 当质量员在日常检查时发现施工引起的质量缺陷处在萌芽状态时，妥当的做法是（ ）。 | A、应及时制止。 B、应立即查明原因，要求更换不合格材料或设备或不称职人员。 C、应要求无条件作返工处理。 D、应进行跟踪检查。
302 | 多选题 | 钢筋混凝土工程中，钢筋脆断的主要原因有（ ）。 | A、钢材材质不合格。 B、运输装卸不当。 C、钢筋制作加工工艺不当。 D、焊接工艺不良。
303 | 多选题 | 现场钢筋隐蔽验收时，需检查（ ）。 | A、模板标高。 B、垫层厚度。 C、钢筋直径。 D、钢筋间距。
304 | 多选题 | 依据GB50666-2011,5.4.6，每层柱（首层除外）第一个钢筋接头位置距楼地面高度不宜小于（ ）和（ ）较大值。 | A、500mm。 B、1000mm。 C、柱高的1/6 。 D、柱高的1/3。 E、柱截面长边（或直径）。
305 | 多选题 | 按16G101-1，梁纵向受力钢筋宜采用机械连接接头，但接头应避开哪些部位（ ） | A、上部墙体开洞部位。 B、下部墙体开洞部位。 C、梁上托柱部位。 D、梁下托柱部位。 E、受力较大部位。
306 | 多选题 | 按《建筑工程施工质量评价标准》GB/T50375-2016，混凝土结构工程性能检测项目有（ ）。 | A、结构实体混凝土强度。 B、楼层净高。 C、结构实体钢筋保护层厚度。 D、结构实体位置与尺寸偏差。
307 | 多选题 | 按《混凝土结构工程施工质量验收规范》 GB50204-2015，模板及支架应根据安装、使用和拆除工况进行设计，并应满足（ ）。 | A、承载力。 B、刚度。 C、强度。 D、整体稳固性。
308 | 多选题 | 按《混凝土结构工程施工质量验收规范》 GB50204-2015，对按一、二、三级抗震等级设计的框架和斜撑构件（含梯段）中的纵向受力普通钢筋应采用HRB335E、HRB400E、HRB500E、HRBF335E、HRBF400E或HRBF500E钢筋，其强度和最大力下总伸长率的实测值应符合下列规定：（ ） | A、钢筋的抗拉强度实测值与屈服强度实测值的比值不应小于1.25。 B、钢筋的抗拉强度实测值与屈服强度实测值的比值不应小于1.15。 C、钢筋的屈服强度实测值与屈服强度标准值的比值不应大于1.30。 D、钢筋的最大力下总伸长率不应小于9%。 E、钢筋的最大力下总伸长率不应小于15%。
309 | 多选题 | 按《混凝土结构工程施工质量验收规范》 GB50204-2015，当纵向受力钢筋采用机械连接接头或焊接接头时，接头连接区段是指（ ），d为相互连接两根钢筋的直径较小值。 | A、35d。 B、50d。 C、500mm。 D、1000mm。
310 | 多选题 | 按《混凝土结构工程施工质量验收规范》 GB50204-2015，钢筋安装时，受力钢筋的（ ）必须符合设计要求。 | A、品种。 B、牌号。 C、规格。 D、尺寸。 E、数量。
311 | 多选题 | 按《混凝土结构工程施工质量验收规范》 GB50204-2015，预应力筋进场时，应按国家现行相关标准的规定抽取试件作（ ）检验，其检验结果应符合相应标准的规定。 | A、抗拉强度。 B、屈服强度。 C、伸长率。 D、弯曲性能。 E、重量偏差。
312 | 多选题 | 按《混凝土结构工程施工质量验收规范》 GB50204-2015，对同一配合比混凝土，取样与试件留置应符合下列规定：（ ） | A、每拌制200盘且不超过100立方米时，取样不得少于一次。 B、每工作班拌制不足200盘时，取样不得少于一次。 C、连续浇筑超过1000立方米时，每200立方米取样不得少于一次。 D、每一楼层取样不得少于一次。 E、每次取样应至少留置一组试件。
313 | 多选题 | 按《混凝土结构工程施工质量验收规范》 GB50204-2015，现浇构件外观质量缺陷有（ ） | A、露筋。 B、蜂窝。 C、麻面。 D、孔洞。 E、夹渣。
314 | 多选题 | 按《混凝土结构工程施工质量验收规范》 GB50204-2015，高大模板支架是指具备下列条件之一的模板支架工程。（ ） | A、支模高度超过5m。 B、支模高度超过8m。 C、构件跨度超过15m。 D、构件跨度超18m。 E、施工线荷载15kN/m。
315 | 多选题 | 按《钢筋机械连接技术规程》JGJ107-2016，接头现场工艺检验主要要求检验（ ） | A、单向拉伸残余变形。 B、单向拉伸的强度。 C、高应力反复拉压性能。 D、单向拉伸极限抗拉强度。 E、抗疲劳性能。
316 | 多选题 | 按《钢筋机械连接用套筒》JG/T163-2013，套筒检验分为（ ）。 | A、出厂检验。 B、工艺检验。 C、现场检验。 D、型式检验。
317 | 多选题 | 按《钢筋焊接及验收规程》JGJ18-2012，下列哪些应有质量证明书（ ）。 | A、钢筋。 B、钢板。 C、焊条。 D、焊丝。 E、焊剂。
318 | 多选题 | 按《钢筋焊接及验收规程》JGJ18-2012，电渣压力焊焊接参数应包括（ ）。 | A、焊接电流。 B、焊接电压。 C、焊接通电时间。 D、焊接位置。 E、焊接钢筋直径。
319 | 多选题 | 按《钢筋焊接及验收规程》JGJ18-2012，钢筋焊接弯曲试验结果正确的有( )。 | A、当试验结果，弯曲至90°，有2个或3个试件外侧（含焊缝和热影响区）未发生宽度达到0.5mm的裂纹，应评定该检验批接头弯曲试验合格。 B、当有1个试件发生宽度达到0.5mm的裂纹，应进行复验。 C、当有2个试件发生宽度达到0.5mm的裂纹，应进行复验。 D、当有3个试件发生宽度达到0.5mm的裂纹，应评定该检验批接头弯曲试验不合格。 E、复验时，应切取3个试件进行试验。
320 | 多选题 | 按《钢筋焊接及验收规程》JGJ18-2012，电渣压力焊接头外观质量检查应符合下列哪些规定（ ）。 | A、四周焊包凸出钢筋表面的高度，当钢筋直径为25mm及以下时，不得小于4mm，当钢筋直径为28mm及以上时，不得小于6mm。 B、钢筋与电极接触处，应无烧伤缺陷。 C、接头处的弯折角度不得大于1°。 D、接头处的轴线偏移不得大于1mm。
321 | 多选题 | 按《钢筋焊接及验收规程》JGJ18-2012，箍筋闪光对焊的异常现象和焊接缺陷有哪些？（ ） | A、箍筋下料尺寸不准，钢筋头歪斜。 B、待焊箍筋两头分离、错位。 C、焊接接头被拉开。 D、接头中有缩孔。 E、焊缝金属过烧。
322 | 多选题 | 按《钢筋焊接及验收规程》JGJ18-2012，电渣压力焊未焊合产生的原因有哪些？（ ） | A、焊接电流太小。 B、焊接通电时间不足。 C、上夹头下送不畅。 D、焊接电流太大。 E、焊接通电时间太长。
323 | 多选题 | 按《钢筋焊接及验收规程》JGJ18-2012，电渣压力焊轴线偏移的消除措施有哪些？（ ） | A、矫直钢筋端部。 B、正确安装夹具和钢筋。 C、避免过快拆卸夹具。 D、避免过大的顶压力。 E、及时清理或更换夹具。
324 | 多选题 | 按《建筑工程裂缝防治技术规程》JGJ/T317-2014，后浇带的浇筑应符合下列哪些规定？（ ） | A、浇筑前应清楚后浇带两侧松散的混凝土。 B、当后浇带主筋切断时，只允许采用搭接形式连接。 C、后浇带混凝土强度等级宜较其两侧构件提高一个等级。 D、当采用补偿收缩或微膨胀混凝土时，应对其补偿收缩或微膨胀的性能进行检验。 E、后浇带施工后，保湿养护不宜少于28d。
325 | 多选题 | 按《混凝土结构工程施工规范》GB50666-2011，钢筋绑扎应符合下列哪些规定？（ ） | A、钢筋的绑扎搭接接头应在接头中心和两端用铁丝扎牢。 B、墙、柱、梁钢筋骨架中各竖向面钢筋网交叉点应全数绑扎，板上部钢筋网除边缘部分外可间隔交错绑扎。 C、梁、柱的箍筋弯钩及焊接封闭箍筋的焊点应沿纵向受力钢筋方向错开设置。 D、构造柱纵向受力钢筋宜与承重结构同步绑扎。 E、梁及柱中箍筋、板中钢筋距构件边缘的起始距离宜为100mm。
326 | 多选题 | 按《混凝土结构工程施工规范》GB50666-2011，钢筋连接施工质量检查应符合下列哪些规定？（ ） | A、钢筋焊接和机械连接施工前均应进行工艺检验和型式检验。 B、钢筋焊接接头和机械连接接头应全数检查外观质量。 C、螺纹接头应抽检拧紧扭矩值。 D、施工中应检查钢筋接头百分率。 E、钢筋焊接施工中，质量员应及时自检。
327 | 多选题 | 按《混凝土结构工程施工规范》GB50666-2011，超长结构混凝土浇筑应符合下列哪些规定？（ ） | A、可留设施工缝分仓浇筑，分仓浇筑间隔时间不应少于7d。 B、当留设后浇带时，后浇带封闭时间不得少于28d。 C、超长整体基础中调节沉降的后浇带，混凝土封闭时间应通过监测确定，应在差异沉降稳定后封闭后浇带。 D、后浇带的封闭时间尚应经设计单位确认。 E、后浇带的封闭时间尚应经监理单位确认。
328 | 多选题 | 依据JG163-2013,6.3.1，钢筋直螺纹套筒出现以下哪种情况时不得使用（ ）。 | A、内螺纹有浮锈。 B、表面有裂纹。 C、表面锈蚀严重。 D、内螺纹锈蚀严重。
329 | 多选题 | 依据JG163-2013,6.3.1及附录C，下列哪些工具用于检查直螺纹套筒？（ ） | A、塞通规。 B、塞止规。 C、环通规。 D、环止规。
330 | 多选题 | 依据《钢筋机械连接技术规程》JGJ107-2016,3.0.2，钢筋采用机械连接时，其接头连接件的屈服承载力和受拉承载力的标准值为被连接钢筋的屈服承载力和受拉承载力标准值的（ ）倍，则该连接件合格。 | A、1.0。 B、1.1。 C、1.2。 D、1.3。
331 | 多选题 | 目前钢筋机械连接质量检查的两本规范依据是（ ）。 | A、JGJ107-2010。 B、JGJ107-2016。 C、JG/T163-2013。 D、JG/T163-2004。
332 | 多选题 | 钢筋机械连接验收时，必须查验的资料是（ ）。 | A、套筒的型式检验报告。 B、套筒的硬度检验报告。 C、套筒原材的抗拉强度报告。 D、现场取样试件的抗拉强度报告。
333 | 多选题 | 钢筋丝头加工时，机床内有两个水箱形成循环水，通常在水中加入皂化油后，水呈乳白色，加皂化油的作用是（ ）。 | A、防锈。 B、冷却。 C、清洗丝头。 D、润滑。
334 | 多选题 | 钢筋套筒的原材料可能是（ ）。 | A、20#碳素钢。 B、45#碳素结构。 C、45#无缝钢管。 D、20#无缝钢管。
335 | 多选题 | 钢筋机械连接和焊接的本质区别是（ ）。 | A、机械连接是常温下的连接方式。 B、焊接是高温下熔融状态下的连接方式。 C、机械连接的接头率不受限制。 D、焊接连接受天气环境的影响。
336 | 多选题 | 按《混凝土结构工程施工质量验收规范》 GB50204-2015，某现浇钢筋混凝土梁的跨度为9m，其跨中起拱高度可为（ ）。 | A、2mm。 B、5mm。 C、15mm。 D、20mm。 E、30mm。
337 | 多选题 | 按《混凝土结构工程施工质量验收规范》 GB50204-2015，钢筋混凝土构件的模板拆除顺序一般是（ ）。 | A、先拆先支设的部分。 B、先拆侧模板，后拆底模板。 C、后拆非承重部分。 D、先拆非承重模板，后拆承重模板。 E、后支先拆，先支后拆。
338 | 多选题 | 按《混凝土结构设计规范》GB 50010-2010，钢筋代换的原则包括（ ）。 | A、等质量代换。 B、等面积代换。 C、等体积代换。 D、等强度代换。 E、等价位代换。
339 | 多选题 | 按《钢筋焊接及验收规程》 JGJ18-2012，钢筋常用的焊接方法有（ ）。 | A、钢筋气压焊。 B、闪光对焊。 C、电弧焊。 D、电阻点焊。 E、电弧压力焊。
340 | 多选题 | 依据《钢结构工程施工质量验收规范》GB50205-2001,5.2.5，对于（ ）等要求熔透的对接和角接组合焊缝，同类焊缝的焊脚尺寸现场抽查比例为10%，且不少于 3 条。 | A、T形接头。 B、对接接头。 C、十字接头。 D、搭接接头。
341 | 多选题 | 依据《钢结构工程施工质量验收规范》GB50205-2001,5.2.6一级、二级焊缝不得有（ ）缺陷。 | A、咬边。 B、表面气孔。 C、夹渣。 D、未焊满。 E、电弧擦伤。
342 | 多选题 | 依据《钢结构工程施工质量验收规范》GB50205-2001,6.3.7关于高强度螺栓连接，下列说法正确的是（ ）。 | A、高强度螺栓孔扩孔数量施工单位自行决定。 B、扩孔后的孔径不应超过1.2倍螺栓直径。 C、高强度螺栓应自由穿入螺栓孔。 D、高强螺栓不应采用气割扩孔。 E、检查数量，被扩螺栓孔50%抽检。
343 | 多选题 | 依据《钢结构工程施工质量验收规范》GB50205-2001,7.2.1钢材切割面或剪切面应无（ ）。 | A、裂纹。 B、夹渣。 C、分层。 D、毛刺。 D、大于1mm的缺棱。
344 | 多选题 | 依据《钢结构工程施工质量验收规范》GB50205-2001,7.3.3矫正后的钢材表面，不应有（ ）。 | A、明显的凹面。 B、明显的损伤。 C、划痕深度不得大于1mm。 D、污垢。 E、划痕深度不应大于该钢材厚度负允许偏差的1/2。
345 | 多选题 | 依据《钢结构工程施工质量验收规范》GB50205-2001,9.2.1关于预拼装说法正确的有（ ）。 | A、高强度螺栓连接的多层板叠，应采用试孔器进行检查。 B、普通螺栓连接的多层板叠，应采用试孔器进行检查。 C、当采用比孔公称直径小1.0mm的试孔器检查时，每组孔的通过率不应小于80%。 D、当采用比螺栓公称直径大0.3mm的试孔器检查时，每组孔的通过率应为100% 。 E、检查数量应全数检查。
346 | 多选题 | 依据《钢结构工程施工质量验收规范》GB50205-2001,10.2.2基础顶面直接作为柱的支承面和基础顶面预埋钢板或支座作为柱的支承面时，其支承面、地脚螺栓位置的允许偏差说法正确的有（ ）。 | A、支承面标高允许偏差+3.0mm 。 B、支承面水平度ι/1000 。 C、螺栓中心偏移10mm 。 D、预留孔中心偏移10.0mm 。 E、检查数量，按柱基数抽查10%，且不应少于3个。
347 | 多选题 | 依据《钢结构工程施工质量验收规范》GB50205-2001,14.2.2涂料、涂装遍数、涂层厚度均应符合设计要求，当设计对涂层厚度无要求时，关于涂层及检验方法正确的有（ ）。 | A、涂层干漆膜总厚度室外应为150um 。 B、涂层干漆膜总厚度室内应为100um 。 C、允许偏差为-25um 。 D、每遍涂层干漆厚度的允许偏差为-5um 。 E、用干漆膜测厚仪检查。
348 | 多选题 | 依据《城镇道路工程施工与质量验收规范》CJJ 1-2008，16.5.1，护坡宜安排在（ ）季节施工。 | A、雨季。 B、枯水。 C、少雨季节。 D、冬季。
349 | 多选题 | 依据《城镇道路工程施工与质量验收规范》CJJ 1-2008，16.9.1，声屏障所用材质与单体构件的（ ）应符合设计要求 | A、结构形式。 B、外形尺寸。 C、隔声性能。 D、防腐处理。
350 | 多选题 | 依据《城镇道路工程施工与质量验收规范》CJJ 1-2008，16.8.1，护栏的加工件表面不得有（ ）。 | A、剥落。 B、气泡。 C、端面分层。 D、檫伤。 E、裂纹。
351 | 多选题 | 依据《建筑给水排水及采暖工程施工质量验收规范》GB50242-2002，3.2.4，阀门安装前，应现场见证取样，按规定做强度和严密性试验。试验应在每批（同牌号、同型号、同规格）数量中抽查10%，且不少于( )；对安装在主干管上起切断作用的闭路阀门应( )做试验。 | A、1个。 B、2个。 C、逐个。 D、3个。
352 | 多选题 | 依据《建筑给水排水及采暖工程施工质量验收规范》GB50242-2002，6.2.2，热水供应管道应尽量利用自然弯补偿热伸缩，直线段过长则应设置补偿器，补偿器（ ）、（ ）、（ ）应符合设计要求，并按有关规定进行预拉伸。 | A、型式。 B、规格。 C、位置。 D、膨胀力。
353 | 多选题 | 依据《建筑给水排水及采暖工程施工质量验收规范》GB50242-2002，8.2.13，膨胀水箱的（ ）上，不得安装阀门。 | A、膨胀管。 B、泄水管。 C、循环管。 D、液位计管。
354 | 多选题 | 依据《建筑给水排水及采暖工程施工质量验收规范》GB50242-2002，1.5.3，在有条件的情况下应选择自然补偿，当采用伸缩节补偿时，（ ）应符合要求。 | A、伸缩节温度。 B、工作压力。 C、伸缩量。 D、膨胀力。
355 | 多选题 | 依据《建筑给水排水及采暖工程施工质量验收规范》GB50242-2002，3.3.4，管道穿过结构伸缩缝、 抗震缝及沉降缝敷设，应根据情况采取下列保护措施：（ ）。 | A、增加钢质套管。 B、在墙体两侧采取柔性连接。 C、在管道或保温层外皮上、下部留有不小于150mm的净空。 D、在穿墙处做成方形补偿器，水平安装。
356 | 多选题 | 依据《建筑给水排水及采暖工程施工质量验收规范》GB50242-2002，6.1.2，热水管道可以采用（ ）。 | A、塑料管。 B、复合管。 C、焊接钢管。 D、铜管。
357 | 多选题 | 依据《建筑给水排水及采暖工程施工质量验收规范》GB50242-2002，9.2.6，埋地防腐管道的卷材与管材间应 （ ）。 | A、粘贴牢固。 B、无滑移。 C、无空鼓。 D、接口严密。
358 | 多选题 | 依据《建筑给水排水及采暖工程施工质量验收规范》GB50242-2002，4.4.1，水泵就位前的基础混凝土必须检查（ ）是否符合设计要求。 | A、强度。 B、标高。 C、螺栓孔位置。 D、坐标。
359 | 多选题 | 依据《建筑给水排水及采暖工程施工质量验收规范》GB50242-2002，3.1.5，建筑给水、排水及采暖工程的分项工程，应按（ ）等划分。 | A、系统。 B、施工段。 C、区域。 D、楼层。
360 | 多选题 | 依据《建筑电气工程施工质量验收规范》GB50303-2015，12.2.7，塑料导管敷设应符合下列哪些规定？（ ） | A、管与管采用插入法连接时，连接处接合面应涂专用胶合剂，接口应牢固密封。 B、埋设在墙内的塑料导管应采用中型及以上的导管。 C、沿建筑物、构筑物表面敷设的刚性塑料导管，应按设计要求装设温度补偿装置。 D、管口平整光滑。
361 | 多选题 | 依据《建筑电气工程施工质量验收规范》GB50303-2015，3.1.2，电气设备的额定电压可划分为（ ）。 | A、特低压。 B、低压。 C、高压。 D、超高压。
362 | 多选题 | 依据《建筑电气工程施工质量验收规范》GB50303-2015，20.1.3，插座安装接线应符合下列哪些规定？（ ）。 | A、同一场所的三相插座，接线的相序一致。 B、保护接地端子（PE）不得与或中性导体端子（ N）连接。 C、保护接地导体（PE）在插座之间不得串联连接。 D、单相三孔、三相四孔插座的保护接地导体（PE）应接在上孔。
363 | 多选题 | 依据《建筑电气工程施工质量验收规范》GB50303-2015，13.2.4，在电缆的哪些部位应设标志牌？（ ） | A、首端。 B、末端。 C、分支处。 D、中间。
364 | 多选题 | 依据《建筑电气工程施工质量验收规范》GB50303-2015，19.1.7，下列关于航空障碍灯安装说法正确的是？（ ） | A、对于安装在屋面接闪器保护范围以外的灯具，当需设置接闪器时，其接闪器应与屋面接闪器可靠连接。 B、当灯具在烟囱顶上装设时，应安装在低于烟囱口 1.5m～3m的部位且应呈正三角形水平排列。 C、灯具安装应牢固可靠，且设置维修和更换光源的措施。 D、灯具的光源可为任意颜色。
365 | 多选题 | 依据《建筑电气工程施工质量验收规范》GB50303-2015，24.2.5，接闪线和接闪带的安装应符合下列哪些规定？ （ ） | A、安装应平正顺直、无急弯。 B、固定支架高度不宜小于150mm。 C、每个固定支架应能承受49N的垂直拉力。 D、焊接连接。
366 | 多选题 | 依据《建筑电气工程施工质量验收规范》GB50303-2015，13.2.2，下列关于电缆敷设的说法正确的是？（ ） | A、在电缆沟敷设的电缆，应在每个支架上固定。 B、电缆敷设排列应顺直、整齐。 C、电缆出入电缆沟应采取防火和密封措施。 D、只能采用人力牵引敷设。
367 | 多选题 | 依据《通风与空调工程施工质量验收标准》GB50243-2016，1.0.4，通风与空调工程中采用的（ ），对工程施工质量的要求不得低于本规范的规定。 | A、工程技术文件。 B、承包合同。 C、口头约定。 D、会议记录。
368 | 多选题 | 依据《通风与空调工程施工质量验收标准》GB50243-2016，4.1.4，风管系统按其工作压力应划分为（ ）、（ ）、（ ）与（）四个类别，并应采用相应类别的风管。 | A、微压。 B、低压。 C、中压。 D、高压。
369 | 多选题 | 依据《通风与空调工程施工质量验收标准》GB50243-2016，4.2.3，矩形金属风管采取加固措施的情况（ ）。 | A、边长大于630mm，管段长度大于1250mm。 B、保温风管边长大于800mm，管段长度大于1250mm。 C、低压风管单边平面面积大于1.2㎡。 D、中、高压风管单边平面面积大于1.0㎡。
370 | 多选题 | 依据《通风与空调工程施工质量验收规范》GB50243-2016，7.2.2，通风机传动装置的外露部位以及直通大气的进、出风口，必须装设（ ）措施。 | A、防护罩。 B、防护网。 C、采取其他安全防护。
371 | 多选题 | 依据《通风与空调工程施工质量验收规范》GB50243-2016，9.2.4，阀门的安装应符合下列规定：安装前进行外观检查；工作压力大于1.0MPa及在主干管上起到切断作用和系统冷、热水运行转换调节功能的阀门和止回阀，应进行（ ）和（ ）性能的试验，且应试验合格。 | A、灵活。 B、操作。 C、壳体强度。 D、阀瓣密封。
372 | 多选题 | 依据《通风与空调工程施工质量验收规范》GB50243-2016,6.2.3，风管安装必须符合下列哪些规定？（ ） | A、风管内严禁其他管线穿越。 B、输送含有易燃、易爆气体或安装在易燃、易爆环境的风管系统必须设置可靠的防静电接地装置。 C、输送含有易燃、易爆气体的风管系统通过生活区或其他辅助生产房间时不得设置接口。 D、室外风管系统的拉索等金属固定件严禁与避雷针或避雷网连接。
373 | 多选题 | 依据《通风与空调工程施工质量验收规范》GB50243-2016，6.3.1，不锈钢板、铝板风管与碳素钢支架的接触处，应采取（ ）或（ ）措施。 | A、隔绝。 B、刷漆。 C、防腐绝缘。 D、以上都不对。
374 | 多选题 | 依据《自动喷水灭火系统施工及验收规范》GB50261-2017，3.2.7，喷头现场检验应符合下列哪些要求？（ ） | A、每批中抽查1%，但不得少于5只。 B、试验压力为3MPa。 C、试验保压时间不得少于5min。 D、当有2只不合格，该批喷头不能使用。
375 | 多选题 | 依据《消防给水及消火栓系统技术规范》GB50974-2014，8.2.7，钢丝网骨架塑料复合管道最小管顶覆土深度（ ）。 | A、在人行道下不宜小于0.8m。 B、在轻型车道下不应小于1.0m。 C、在重型汽车道路或高速公路下应设置保护套管，套管与钢丝网骨架塑料复合管的净距不应小于100mm。 D、在重型汽车道路或高速公路下设置的保护套管应超出道路边缘1m。
376 | 多选题 | 依据《防火卷帘、防火门、防火窗施工及验收规范》GB50877-2014，6.2.1，防火卷帘备用电源调试时，应具备下列哪些功能？( ) | A、其控制器应有主、备电源转换功能。 B、控制器使用备用电源1h，用备用电源能启动速放装置。 C、主、备电源在控制器上应有显示。 D、主、备电源的转换不应使防火卷帘控制器发生误动作。
377 | 多选题 | 依据《消防给水及消火栓系统技术规范》GB50974-2014，7.4.10，室内消火栓宜按直线距离计算其布置间距，应符合下列哪些规定？（ ） | A、消火栓按2支消防水枪的2股充实水柱布置的建筑物，消火栓的布置间距不应大于20m。 B、消火栓按2支消防水枪的2股充实水柱布置的建筑物，消火栓的布置间距不应大于30m。 C、消火栓按1支消防水枪的1股充实水柱布置的建筑物，消火栓的布置间距不应大于40m。 D、消火栓按1支消防水枪的1股充实水柱布置的建筑物，消火栓的布置间距不应大于50m。
378 | 多选题 | 依据《消防给水及消火栓系统技术规范》GB50974-2014，9.2.3，消防电梯的井底排水设施应符合下列哪些规定？（ ） | A、排水泵集水井的有效容量不应大于1㎥。 B、排水泵集水井的有效容量不应小于2㎥。 C、排水泵的排水量不应小于10L/S。 D、排水泵的排水量不应小于15L/S。
379 | 多选题 | 依据《智能建筑工程质量验收规范》GB50339-2013，4.0.3，智能化集成系统检测应在（ ）和（ ）分别进行，检测点应包括每个被集成系统。 | A、服务器。 B、客户端。 C、远程端。 D、本地端。
380 | 多选题 | 依据《智能建筑工程质量验收规范》GB50339-2013，7.1.1，信息网络系统可根据设备的构成，分为( )和( )。 | A、信息系统。 B、计算机网络系统。 C、网络安全系统。 D、应用系统。
381 | 多选题 | 依据《地下工程防水技术规范》GB50108-2008，4.3.14不同品种的防水卷材的搭接宽度，以下描述正确的有？（ ） | A、弹性体改性沥青防水卷材搭接宽度100mm。 B、改性沥青聚乙烯胎防水卷材搭接宽度100mm。 C、自粘聚合物改性沥青防水卷材搭接宽度100mm。 D、聚乙烯丙纶复合防水卷材搭接宽度80mm（粘结料）。
382 | 多选题 | 依据《地下防水工程质量验收规范》（GB 50208-2011），3.0.5地下工程所使用防水材料的（ ）必须符合现行国家或行业产品标准和设计要求。 | A、品种。 B、规格。 C、尺寸。 D、性能。
383 | 多选题 | 依据《地下防水工程质量验收规范》（GB 50208-2011），8.1.5注浆过程控制应符合下列哪些规定？（ ） | A、根据工程地址条件、注浆目的等控制注浆压力和注浆量。 B、回填注浆应在衬砌混凝土达到设计强度的75%后进行。 C、衬砌后围岩注浆应在充填注浆固结体达到设计强度的70%后进行。 D、浆液可以溢出地面和但不得超出有效注浆范围。
384 | 多选题 | 依据《地下工程防水技术规范》GB50108-2008，4.3.11 聚乙烯丙纶复合防水卷材应采用聚合物水泥防水粘结材料，其物理性能应符合以下哪些要求？（ ） | A、与水泥基面的粘结拉伸强度常温7d≥0.6MPa。 B、与水泥基面的粘结拉伸强度耐水性≥0.4MPa。 C、与水泥基面的粘结拉伸强度耐冻性≥0.6MPa。 D、可操作时间≥2h。
385 | 多选题 | 依据《地下工程防水技术规范》GB50108-2008，4.6金属防水层应符合以下哪些要求？（ ） | A、金属板的拼接应采用焊接，焊接焊缝应严密。 B、竖向金属板的垂直接缝可不互相错开。 C、主体结构外侧设置金属防水层时，金属板应焊在混凝土结构的预埋件上。 D、金属板防水层应采取防锈措施。
386 | 多选题 | 依据《地下工程防水技术规范》GB50108-2008，6.2.8纵向排水盲管设置应符合以下哪些规定？（ ） | A、纵向盲管应设置在隧道（坑道）两侧边墙下部或底部中间。 B、应与环向盲管或导水管相连接。 C、管径应根据围岩或初期支护的渗水量确定，但不得小于150mm。 D、纵向排水坡度应大于隧道或坑道坡度。
387 | 多选题 | 依据《地下防水工程质量验收规范》（GB 50208-2011），9.0.6地下防水工程应对下列哪些部分做好隐蔽工程验收记录？（ ） | A、防水的基层。 B、基坑的超挖和回填。 C、施工缝、变形缝、后浇带等防水构造做法。 D、结构裂纹未处理部位。 D、管道穿过防水层的封固部位。
388 | 多选题 | 依据《地下防水工程质量验收规范》（GB 50208-2011），5.3.4采用掺膨胀剂的补偿收缩混凝土，其（ ）应符合设计要求。 | A、抗压强度。 B、抗渗性能。 C、限制膨胀率。 D、抗腐性能。
389 | 多选题 | 依据质量行为标准化考评表第30条，以下哪些不合格产品应建立处置台账？（ ） | A、防水原材料。 B、构配件。 C、半成品。 D、设备材料。
390 | 多选题 | 依据质量行为标注化考评表第18条，项目工程标示牌中应明确哪些内容？（ ） | A、基础类型。 B、结构类型。 C、抗震设防烈度。 D、屋面及地下室防水的等级。 E、建筑物最大高度。
391 | 多选题 | 依据《建筑桩基技术规范》JGJ94-2008,3.1.3，桩基设计中应根据具体条件分别进行承载力计算和稳定性验算，以下哪些说法正确？（ ） | A、应根据桩基的使用功能和受力特征进行桩基的竖向承载力计算，但无需进行水平承载力计算。 B、当对于混凝土预制桩，应按吊装、运输和锤击作用进行桩身承载力验算，对于钢管桩，应进行局部压屈验算。 C、当桩端平面以下存在软弱下卧层时，应进行软弱下卧层承载力验算。 D、对于抗浮、抗拔桩基，应进行基桩和群桩的抗拔承载力计算。 E、对于抗震设防区的桩基，应进行抗震承载力验算。
392 | 多选题 | 依据《建筑桩基技术规范》JGJ94-2008,3.1.4，建筑桩基什么情况下应进行沉降计算（ ） | A、所有的桩基都应该进行沉降计算。 B、设计等级为甲级的非嵌岩桩和非深厚坚硬持力层的建筑桩基。 C、设计等级为乙级的体形复杂、荷载分部显著不均匀或桩端平面以下存在软弱土层的建筑桩基。 D、软土地基多层建筑减沉复合梳桩基础。 E、临时建筑。
393 | 多选题 | 依据《建筑基坑支护技术规程》JGJ120-2012， 3.3.1支护结构选型时，应综合考虑以下哪些因数？（ ） | A、基坑深度。 B、土的性状及地下水条件。 C、施工场地条件及施工季节 。 D、施工单位的经验。 E、经济指标、环保性能和施工工期。
394 | 多选题 | 依据《建筑地基基础工程施工规范》GB51004-2015,4.2.6素土、灰土地基的施工检验应符合下列哪些规定？（ ） | A、应每层进行检验，在每层压实系数符合设计要求后方可铺填上层土。 B、可采用环刀法、贯入仪、静力触探、轻型动力触探或标准贯入试验等方法。 C、采用环刀法检验施工质量时，取样点位于每层厚度的1/2深度处。 D、条形基础的地基检验点数量每10m～20?m?不应少于1个点。 E、每个独立基础不应少于1个点。
395 | 多选题 | 依据《建筑地基基础工程施工规范》GB51004-2015,4.4.2粉煤灰地基施工应符合下列哪些规定？（ ） | A、施工时应分层摊铺，逐层夯实，四周宜设置具有防冲刷功能的隔离措施。 B、施工含水量宜控制在最优含水量的±8%的范围内。 C、底层粉煤灰宜选用较细的灰，含水量宜高于最优含水量。 D、粉煤灰宜当天即铺即压完成，施工最低气温不宜低于5度。 E、每层铺完检测合格后，应及时铺筑上层，并严禁车辆在其上行驶。
396 | 多选题 | 依据《建筑地基基础工程施工规范》GB51004-2015,4.5.4强夯施工应符合下列哪些规定？（ ） | A、夯击前应将各夯点位置及夯位轮廓线标出。 B、夯击前后应测量地面高程，计算每点逐击夯沉量。。 C、每遍夯击后应及时将夯坑填平或推平，并测量场地高程，计算本遍场地夯沉量。 D、强夯应分区进行，宜先中部后边区。 E、强夯应由远离建筑物一侧向临近一侧方向进行。
397 | 多选题 | 依据《建筑地基基础工程施工规范》GB51004-2015,4.7.7堆载预压法的施工检测应符合下列哪些规定？（ ） | A、水平排水体砂料按施工分区进行检测单元划分。 B、每10000㎡的加固面积为一检测单元，每一检测单元的砂料检测数量不应少于3组。 C、堆载分级荷载的高度偏差不应大于本级荷载折算高度的5%，最终堆载高度不应小于设计总荷载的折算高度。 D、堆载分级堆高结束后应在现场进行堆料的重度检测，检测数量宜为每1000㎡一组，每组3个点。 E、堆载高度按每100㎡一个点检测。
398 | 多选题 | 依据《建筑地基基础工程施工规范》GB51004-2015,4.14.4，砂石桩复合地基的施工顺序应符合下列哪些规定？（ ） | A、对砂土地基宜从外围或两侧向中间进行。 B、任意顺序即可。 C、对黏性土地基宜从中间向外围或隔排施工。 D、砂土地基宜从中间向两侧进行。 E、对邻近既有建（构）筑物施工时，应背离建（构）筑物方向进行。
399 | 多选题 | 依据《建筑地基基础工程施工规范》GB51004-2015,5.4.6筏形与箱形基础大体积混凝土浇筑应符合下列哪些规定？（ ） | A、混凝土宜采用低水化热水泥。 B、混凝土浇筑应选择合适的布料方案，宜由远而近浇筑，各布料点浇筑速度均衡。 C、混凝土浇筑宜采用斜面分层浇筑方法，混凝土应连续浇筑，分层厚度不应大于500mm。 D、混凝土表面温差值应小于35°。 E、混凝土裸露表面应采用覆盖养护方式。
400 | 多选题 | 依据《建筑地基基础工程施工规范》GB51004-2015,5.4.7伐形与箱型基础后浇带和施工缝的留置与施工正确的说法有（ ） | A、地下室柱、墙、反梁的水平施工缝应留设在基础顶面。 B、基础垂直施工缝应留设在平行于平板式基础短边的任何位置且不应留设在柱角范围，梁板式基础垂直施工缝应留设在主梁跨度中间的1/3范围内。 C、后浇带和施工缝的钢筋应贯通，侧模应固定牢靠。 D、箱形基础的后浇带两侧应限制施工荷载，梁、板应有临时支撑措施。 E、后浇带的混凝土强度等级与两侧混凝土强度等级一致。
401 | 多选题 | 依据《建筑地基基础工程施工规范》GB51004-2015，5.5.15锤击桩送桩器及衬垫设置应符合下列哪些规定？（ ） | A、送桩器长度应满足送桩深度的要求，弯曲度不得大于1%。 B、送桩器上下两端面应平整，且与送桩器中心轴线相垂直。 C、送桩器下端面无需开孔。 D、送转作业时，送桩器与桩头之间应设置1层～2层衬垫。 E、送桩器与桩头之间的衬垫经锤击压实后的厚度无要求。
402 | 多选题 | 依据《建筑地基基础工程施工规范》GB51004-2015，5.5.16锤击沉桩应符合下列哪些规定？（ ） | A、地表以下有厚度为10m以上的流塑性淤泥土层时，第一节桩下沉后宜无需设置防滑箍进行接桩作业。 B、桩锤、桩帽及送桩器应和桩身在同一中心线上，桩插入时的垂直度偏差不得大于1/200。 C、沉桩顺序应按先浅后深、先小后大。 D、密集桩群应控制沉桩速率，宜自中间向两个方向或四周对称施打。 E、打桩时一侧毗邻建筑物或设施时，应由远离该侧向改侧方向施打。
403 | 多选题 | 依据《建筑地基基础工程施工规范》GB51004-2015，5.5.25，静压桩终压的控制标准应符合下列哪些规定？（ ） | A、静压桩以压力为主，标高为辅。 B、静压桩终压标准可结合现场试验结果确定。 C、终压连续复压次数应根据桩长及地质条件等因数确定，对于入土大于或等于8m的桩，复压次数可为2次～3次。 D、稳压压桩力不应小于终压力，稳定压桩的时间宜为5s～10s。 E、静压桩终压施工单位可根据经验自行确定。
404 | 多选题 | 依据《建筑地基基础工程施工规范》GB51004-2015,5.6.5冲击成孔钻进应符合下列哪些规定？（ ） | A、在成孔前以及过程中应定期检查钢丝绳、卡扣及转向装置，冲击时应控制钢丝绳放松量。 B、开孔时，应低锤密击，成孔至护筒下3-4m后可正常冲击。 C、成孔施工过程中可以不更换钻头及验孔。 D、在岩层中成孔，桩端持力层按每100mm-300mm清孔取样，非桩端持力层应按每300mm-500mm清孔取样。 E、岩层表面不平或遇孤石时，应向孔内投入粘土、块石，将孔底表面填平后低锤快击，形成紧密平台，再进行正常冲击。
405 | 多选题 | 依据《建筑地基基础工程施工规范》GB51004-2015，5.6.6，旋挖成孔钻进应符合下列哪些规定？（ ） | A、成孔钻进过程中应检查钻杆垂直度。 B、砂层中钻进时，宜降低钻进速度及转速，并提高泥浆比重和黏度。 C、应控制钻斗的升降速度，并保持液面平稳。 D、成孔时桩距应控制在4倍桩径内。 E、旋挖成孔达到设计深度时，无需清除孔内虚土。
406 | 多选题 | 依据《建筑地基基础工程施工规范》GB51004-2015,5.6.20水下混凝土灌注符合规定的有（ ） | A、导管底部至孔底距离宜为300mm-500mm。 B、混凝土浇筑过程中导管应始终埋入混凝土内，宜为2m-6m。 C、应连续灌注水下混凝土，并应经常检测混凝土面上升情况，灌注时间应确保混凝土不初凝。 D、混凝土灌注最后一次灌注至设计桩顶标高即可，无需超灌。 E、导管安装完毕后，经过一次清孔后立即浇筑混凝土。
407 | 多选题 | 依据《建筑地基基础工程施工规范》GB51004-2015，5.8.2，锤击沉管灌注桩的施工应符合下列哪些规定？（ ） | A、桩管与桩尖的接触面应平整，但无需具有良好的密封性。 B、锤击开始前，应使桩管与桩锤、桩架在同一垂线上。 C、桩管沉到设计标高并停止振动后应立即浇筑混凝土，灌注混凝土之前，无需检查桩管内杂物。 D、桩身配钢筋笼时，第一次混凝土应先灌至笼底标高，然后放置钢筋笼，在灌注混凝土至桩顶标高。 E、拔管高度应与混凝土灌入量相匹配，最后一次拔管无需高于设计标高，在拔管过程中应检测混凝土面的下降量。
408 | 多选题 | 依据《建筑地基基础工程施工规范》GB51004-2015，5.10.5，钢桩的焊接应符合下列哪些规定？（ ） | A、端部的浮锈、油污等脏污无需清理，即可焊接。 B、上下节桩焊接时应校正垂直度，对口的间隙应为2mm～3mm。 C、焊丝或焊条应烘干。 D、气温低于5°或雨雪天，无可靠措施确保焊接质量时，不得焊接。 E、钢桩拼接所用的辅助工具不应妨碍管节焊接时的自由伸缩。
409 | 多选题 | 依据《建筑地基基础工程施工规范》GB51004-2015，5.13.15，沉箱下沉前应具备下列哪些条件？（ ） | A、所有设备已经安装、调试完成。 B、所有通过底板管路均已连接或密封。 C、临时支撑系统已安装完毕，且井壁混凝土已达到强度。 D、基坑外围的填土未完成。 E、工作室的建筑垃圾未清理。
410 | 多选题 | 依据《建筑地基基础工程施工规范》GB51004-2015，6.2.9，灌注桩排桩施工质量控制应符合下列哪些规定？（ ） | A、桩位偏差，轴线及垂直轴线方向均不大小于50mm。 B、孔深偏差不大于600mm。 C、孔底沉渣不应大于200mm。 D、桩身垂直度偏差不应大于1/100。 E、桩径允许偏差为60mm。
411 | 多选题 | 依据《建筑地基基础工程施工规范》GB51004-2015,5.9.3干作业成孔灌注桩采用混凝土护壁时，第一节护壁应符合下列哪些规定？（ ） | A、孔圈中心线与设计轴线的偏差不应大于20mm。 B、井圈顶面与场地地面平齐即可。 C、井圈顶面应高于场地地面150mm-200mm。 D、壁厚可以与下面井壁厚度一致。 E、壁厚应较下面井壁增厚100mm-150mm。
412 | 多选题 | 依据《建筑地基基础工程施工规范》GB51004-2015,6.6.2地下连续墙施工应设置钢筋混凝土导墙，导墙施工应符合下列哪些规定？（ ） | A、导墙应采用现浇混凝土结构，混凝土强度等级不应低于C20，厚度不应小于200mm。 B、导墙顶面应高于地面100mm，高于地下水位0.5m以上。 C、导墙内侧墙面应垂直，其净距应比底下连续墙设计厚度加宽40 mm。 D、导墙混凝土应对称浇筑，达到设计强度的100%后方可拆模。 E、拆模后的导墙可以不加对撑。
413 | 多选题 | 依据《建筑地基基础工程施工规范》GB51004-2015，6.6.6地下连续墙成槽施工应符合下列哪些规定？（ ） | A、单元槽段长度宜为4m-6m。 B、槽内泥浆面可以在地下水位以下。 C、成槽机应具备垂直度显示仪表和纠偏装置，成槽过程中应及时纠偏。 D、单元槽段成槽过程中抽检泥浆指标不应少于2处，且每处不应少于3次。 E、槽内泥浆面不应低于导墙面0.3m。
414 | 多选题 | 依据《建筑地基基础工程施工规范》GB51004-2015，6.8.2，土钉墙支护施工应配合挖土和降水等作业进行，并应符合下列哪些规定？（ ） | A、挖土分层厚度应与土钉竖向间距协调同步，逐层开挖并施工土钉，禁止超挖。 B、每层土钉施工结束后，应按要求检查土钉的抗拔力。 C、上一层土钉完成注浆后，无需间隔就可开挖下一层土方。 D、施工期间坡顶的施工荷载可根据施工需要堆载。 E、土钉支护无需设置排水沟、集水坑。
415 | 多选题 | 依据《建筑地基基础工程施工规范》GB51004-2015，6.8.6，喷射混凝土施工应符合下列哪些规定？（ ） | A、喷射混凝土骨料的最大粒径不应大于30mm。 B、喷射混凝土作业应分段分片依次进行。 C、同一分段内喷射顺序自下而上，一次喷射厚度不宜大于120mm。 D、喷射时，喷头与受喷面应垂直，距离宜为0.8m～1.0m。 E、喷射混凝土终凝2h后，应喷水养护。
416 | 多选题 | 依据《建筑地基基础工程施工规范》GB51004-2015，7.3.7轻型井点施工符合规定的有（ ） | A、井点管直径宜为38mm-55mm，井点管水平间距宜为0.8m-1.6m。 B、成孔孔径不宜小于300mm，成孔深度应大于滤管底端埋深0.5m。 C、滤料应回填密实，滤料回填顶面与地面高差不宜小于1.0m，滤料顶面至地面之间，可以不封填密实。 D、一台机组携带的总管最大长度，真空泵不宜大于100m，每根井管长度宜为6m～9m。 E、每套井点设置完毕后，应进行试抽水，检查管路连接处以及每根井点管周围的密封质量。
417 | 多选题 | 依据《建筑地基基础工程施工规范》GB51004-2015，8.2.3基坑放坡开挖应符合下列哪些规定？（ ） | A、当场地条件允许，并经验算能保证边坡稳定性时，可采用放坡开挖。 B、应根据土层性质、开挖深度、荷载等通过计算确定坡体坡度、放坡平台宽度，多级放坡开挖的基坑，坡间放坡平台宽度不宜小于3.0m。 C、坡体表面可根据基坑开挖深度、基坑暴露时间、土质条件等情况采取护坡措施。 D、放坡开挖基坑的坡顶及放坡平台的施工荷载可根据施工的需要堆放。 E、基坑放坡坡率可根据施工的经验来取值。
418 | 多选题 | 依据《建筑地基基础工程施工规范》GB51004-2015，8.5.9土方回填的施工检验符合规定的有（ ） | A、土方回填的施工质量检测应分层进行，应在每层压实系数符合设计要求后方可铺填上层土。 B、应通过土料控制干密度和最大干密度的比值确定压实系数，土料的最大干密度应通过击实试验确定，土料的控制干密度可采用环刀法、灌砂法、灌水法或其他方法检验。 C、采用轻型击实试验时，压实系数宜取系数低值，采用重型击实试验时，压实系数可取高值。 D、基坑和室内土方回填，每层按100㎡～500㎡取样1组，且不应少于1组，柱基回填，每层抽样柱基总数的10%，且不应少于5组。 E、土方回填可不经过检验。
419 | 多选题 | 依据《建筑地基基础工程施工规范》GB51004-2015，9.4.6放坡开挖施工的安全与防护应符合下列哪些规定？（ ） | A、边坡顶面设置有效的安全围护措施，边坡场地内应设置人员及设备上下的坡道，严禁在破壁掏坑攀登上下。 B、边坡分段、分层开挖时，可以超挖，允许负坡开挖。 C、在人工和机械同时作业的场地，作业人员应在机械作业状态下的回转半径以外工作。 D、土方开挖较深时，可以不采取防止坡底土层隆起的措施。 E、雨季或冬期施工时，应做好排水和防冻措施。
420 | 多选题 | 依据《建筑地基基础工程施工质量验收标准》GB50202-2018，5.6.4泥浆护壁成孔灌注桩质量验收标准中主控项目有（ ） | A、承载力。 B、桩位。 C、混凝土强度。 D、嵌岩深度。 E、垂直度。
421 | 多选题 | 依据《建筑地基基础工程施工质量验收标准》GB50202-2018，5.7.4干作业成孔灌注桩质量验收标准中主控项目有（ ） | A、垂直度。 B、承载力。 C、桩身完整性。 D、混凝土强度。 E、桩位。
422 | 多选题 | 依据《建筑地基基础工程施工质量验收标准》GB50202-2018，A.2.5遇下列情况之一时，可不进行轻型动力触探（ ）。 | A、承压水头可能高于基坑底面标高，触探可造成冒水涌砂时。 B、基础持力层为砾石层或卵石层，且基底以下砾石层或卵石层厚度大于1m。 C、基础持力层为均匀、密实砂层，且基底以下厚度大于1.5m时。 D、施工单位认为不需要时。 E、业主单位认为不需要时。
423 | 多选题 | 依据《地下防水工程质量验收规范》GB50208-2011，4.1.7防水混凝土的配合比应经试验确定，并应符合下列哪些规定？（ ） | A、试配要求的抗渗水压值应比设计值提高0.2MPa。 B、水胶比根据需要可以大于0.5。 C、砂率宜为35%～40%,泵送时可增至45%。 D、灰砂比宜为1:1.5～1:2.5。 E、混凝土拌合物的氯离子含量不应超过胶凝材料总量的0.1%。
424 | 多选题 | 依据《地下防水工程质量验收规范》GB50208-2011，4.3.7冷粘法铺贴卷材并应符合下列哪些规定？（ ） | A、胶粘剂应涂刷均匀，不得露底、堆积。 B、根据胶粘剂的性能，应控制胶粘剂涂刷与卷材铺贴的间隔时间。 C、铺贴时不得用力拉伸卷材，排除卷材下面的空气，辊压粘土牢固。 D、铺贴卷材应平整、顺直、搭接尺寸准确、不得扭曲、皱折。 E、卷材接缝部位应采用专用粘结剂或胶粘带满粘，接缝口应用密封材料封严，其宽度不应小于5mm。
425 | 多选题 | 依据《地下防水工程质量验收规范》GB50208-2011，4.3.8热熔法铺贴卷材并应符合下列哪些规定？（ ） | A、火焰加热器加热卷材应均匀。 B、卷材表面热熔后应立即滚铺，排除卷材下面的空气，并粘结牢固。 C、铺贴卷材应平整、顺直。 D、卷材接缝部位应溢出热熔的改性沥青胶料。 E、卷材允许部分出现扭曲、皱折。
426 | 多选题 | 依据《地下防水工程质量验收规范》GB50208-2011，4.3.9自粘法铺贴卷材并应符合下列哪些规定？（ ） | A、铺贴卷材时，应将无粘性的一面朝向主体结构。 B、外墙、顶板铺贴时，排除卷材下面的空气，辊压粘结牢固。 C、铺贴卷材应平整、顺直。 D、立面卷材铺贴完成后，应将卷材端头固定，并应用密封材料封严。 E、低温施工时，宜对卷材和基面采用热风适当加热，然后铺贴卷材。
427 | 多选题 | 依据《地下防水工程质量验收规范》GB50208-2011，4.3.11铺贴聚乙烯丙纶符合防水卷材应符合下列哪些规定？（ ） | A、应采用配套的聚合物水泥防水粘结材料。 B、卷材与基层粘结应采用满粘法，粘结面积不应小于90%。 C、固化后的粘结料厚度不应小于1.3mm。 D、卷材接缝部位应挤出粘结料，接缝表面处应涂刮1.3mm后50mm宽聚合物水泥粘结料封边。 E、聚合物水泥粘结料固化前，可以行走或进行后续作业。
428 | 多选题 | 依据《地下防水工程质量验收规范》GB50208-2011，4.3.13卷材防水层完工并验收合格后应及时做保护层，保护层应符合下列哪些规定？（ ） | A、顶板的细石混凝土保护层与防水层之间宜设置隔离层。 B、保护层施工单位可根据经验厚度施工。 C、底板的细石混凝土保护层厚度不应小于50mm。 D、侧墙宜采用软质保护材料。 E、侧墙保护层可铺抹20mm后1:2.5水泥砂浆。
429 | 多选题 | 依据《地下防水工程质量验收规范》GB50208-2011，4.7.7膨润土防水材料的收口部位应采用（ ）固定，并用膨润土密封膏覆盖。 | A、射钉 B、金属压条 C、水泥钉 D、钢钉 E、铆钉
430 | 多选题 | 依据《地下防水工程质量验收规范》GB50208-2011，6.4.4沉井水下封底施工应符合下列哪些规定?（ ） | A、井底应将浮泥清楚干净，并铺碎石垫层。 B、底板与井壁连接部位应冲刷干净。 C、封底宜采用水下不分散混凝土，其塌落度宜为180mm～220mm。 D、封底混凝土在沉井底面积上可以留设施工缝。 E、封底混凝土达到设计强度后，方可从井内抽水，并应检查封底质量。
431 | 多选题 | 依据《地下防水工程质量验收规范》GB50208-2011，8.1.5注浆过程控制应符合下列哪些规定?（ ） | A、根据工程地质条件、注浆目的等控制注浆压力和注浆量。 B、回填注浆应在衬砌混凝土达到设计强度的100%后进行。 C、浆液不得溢出地面和超出有效注浆范围。 D、地面注浆结束后注浆孔应封填密实。 E、注浆点距离饮用水源或公共水域较近时，注浆施工如有污染应及时采取相应措施。
432 | 多选题 | 依据《地下工程防水技术规范》GB50108-2008,3.1.8地下工程防水设计，应包括下列哪些内容？（ ） | A、防水等级和设防要求。 B、防水混凝土的抗渗等级和其他技术指标、质量保证措施。 C、其他防水层选用的材料及技术指标、质量保证措施。 D、工程细部构造的防水措施，选用的材料及技术指标、质量保证措施。 E、防水工程的经济指标。
433 | 多选题 | 依据《地下工程防水技术规范》GB50108-2008,4.3.20铺贴聚氯乙烯防水卷材，接缝采用焊接法施工时，应符合下列哪些规定？( ) | A、卷材的搭接缝可采用单焊缝或双焊缝。 B、单焊缝搭接宽度应为60mm，有效焊接宽度不应小于30mm。 C、双焊缝搭接宽度应为80mm，中间应留设10～20mm的空腔，有效焊接宽度不宜小于10mm 。 D、焊接缝的结合面应清理干净，焊接应严密。 E、应先焊短边搭接缝，后焊长边搭接缝。
434 | 多选题 | 依据《地下工程防水技术规范》GB50108-2008,4.3.23采用外防外贴法铺贴卷材防水层时，应符合下列哪些规定？( ) | A、应先铺立面，后铺平面，交接处应交叉搭接。 B、临时性保护墙宜采用石灰砂浆砌筑，内表面宜做找平层。 C、从地面折向里面的卷材与永久性保护墙的接触部位，应采用空铺法施工。 D、当不设保护墙时，从地面折向立面的卷材接槎部位应采取可靠的保护措施。 E、卷材接槎的搭接长度，高聚物改性沥青类卷材应为150mm，合成高分子类卷材应为100mm。
435 | 多选题 | 依据《地下工程防水技术规范》GB50108-2008,4.4.3防水涂料品种的选择应符合下列哪些规定？( ) | A、潮湿基层宜选用与潮湿基面粘结力大的无机防水涂料或有机防水涂料。 B、冬期施工宜选用反应型涂料。 C、埋置深度较深的重要工程、有振动或有较大变形的工程，宜选用低弹性防水涂料。 D、有腐蚀性的地下环境宜选用耐腐蚀性能较好的无机防水涂料。 E、聚合物水泥防水涂料应选用Ⅰ型产品。
436 | 多选题 | 依据《地下工程防水技术规范》GB50108-2008,4.1.26施工缝的施工应符合下列哪些规定？( ) | A、水平施工缝浇筑混凝土前，应将其表面浮浆和杂物清除然后铺设净浆或涂刷混凝土界面处理剂、水泥基渗透结晶型防水涂料等材料，再铺30～50mm厚的1:1水泥砂浆，并应及时浇筑混凝土。 B、垂直施工缝浇筑前，应将其表面清理干净，但不用涂刷混凝土界面处理剂或水泥基渗透结晶型防水涂料。 C、遇水膨胀条应与接缝表面密贴。 D、选用的遇水膨胀止水条应具有缓胀性能，7d的净膨胀率宜大于最终膨胀率的60% 。 E、采用中埋式止水带或预埋式注浆管时，应定位准确、固定牢靠。
437 | 多选题 | 依据《地下工程防水技术规范》GB50108-2008,4.1.27大体积防水混凝土施工，应符合下列哪些规定？( ) | A、宜选用水化热低和凝结时间长的水泥。 B、炎热季节施工时，入模温度不应大于40°C 。 C、混凝土内部预埋管道，宜进行水冷散热。 D、应采取保温保湿养护，混凝土中心温度与表面温度的差值不应大于25°C。 E、养护时间不应少于7d。
438 | 多选题 | 依据《地下工程防水技术规范》GB50108-2008,4.3.13卷材防水层施工，关于卷材铺贴说法正确的有( ) | A、铺贴卷材严禁在雨天、雪天施工。 B、铺贴卷材严禁在四级及以上大风中施工。 C、冷粘法、自粘法施工的环境气温不宜低于5°C。 D、热熔法、焊接法施工的环境气温不宜低于0°C。 E、施工过程中下雨或下雪时，应做好已铺卷材的防护工作。
439 | 多选题 | 依据《地下工程防水技术规范》GB50108-2008,4.5.13塑料防水板的铺设应符合下列哪些规定？( ) | A、铺设塑料防水板时，宜由拱顶向两侧展铺。 B、两幅塑料防水板的搭接宽度不应小于200mm。 C、搭接缝应为热熔双焊缝，每条焊缝的有效宽度不应小于20mm。 D、环向铺设时，应先拱后墙，下部防水板应压住上部防水板。 E、塑料防水板铺设时宜设置分区预埋注浆系统。
440 | 多选题 | 依据《地下工程防水技术规范》GB50108-2008,4.8.9地下工程种植顶板的防排水构造应符合下列哪些要求？（ ） | A、耐根穿刺防水层应铺设在普通防水层上面。 B、耐根穿刺防水层表面应设置保护层，保护层与防水层之间无需设置隔离层。 C、排水层应根据渗水性、储水量、稳定性、抗生物性和碳酸盐等因数进行设计。 D、排水层应设置在保护层上面，并应结合排水沟分区设置。 E、排水层上应设置过滤层，过滤层材料的搭接宽度不应小于100mm。
441 | 多选题 | 依据《地下工程防水技术规范》GB50108-2008,5.1.10中埋式止水带施工应符合下列哪些规定？( ) | A、止水带埋设位置应准确，其中间空心圆环应与变形缝的中心线重合。 B、止水带应固定，顶、底板内止水带应成盆状安设。 C、中埋式止水带先施工一侧混凝土时，其端模应支撑牢固，并应严防漏浆。 D、止水带可设置在结构转角处。 E、中埋式止水带在转弯处应做成圆弧形，橡胶止水带的转角半径不应小于100mm。
442 | 多选题 | 依据《地下工程防水技术规范》GB50108-2008,5.3.5穿墙管防水施工时应符合下列哪些要求？( ) | A、金属止水环应与主管或套管满焊密实。 B、采用套管式穿墙防水构造时，翼环与套管应满焊密实。 C、相邻穿墙管间的间距应大于200mm。 D、采用遇水膨胀止水圈的穿墙管，管径宜小于100mm。 E、遇水膨胀止水圈应采用胶粘剂满粘固定于管上，并应涂缓胀剂或采用缓胀型遇水膨胀止水圈。
443 | 多选题 | 依据《地下工程防水技术规范》GB50108-2008,5.6.2桩头防水施工应符合下列哪些规定？（ ） | A、应按设计要求将桩顶剔凿至混凝土密实处，并应清洗干净。 B、破桩后如发现渗漏水，应及时采取堵漏措施。 C、涂刷水泥基渗透结晶型防水涂料时，应连续、均匀、不得少涂或漏涂，并应及时进行养护。 D、采用其他防水材料时，基面应符合施工要求。 E、无需对遇水膨胀止水条进行保护。
444 | 多选题 | 依据《地下工程防水技术规范》GB50108-2008,6.2.3地下工程采用渗排法时应符合下列哪些规定？（ ） | A、宜用于无自流排水条件、防水要求较高且有抗浮要求的地下工程。 B、渗排水层应设置在工程结构底板以下，并应由粗砂过滤层与集水管组成 。 C、粗砂过滤层总厚度宜为300mm 。 D、集水管应设置在粗砂顾虑层的底部，坡度不宜小于1%，允许有倒坡现象 。 E、集水管之间的距离宜为5～10m，渗入集水管的地下水倒入集水井后自然排走。
445 | 多选题 | 依据《地下工程防水技术规范》GB50108-2008,6.2.10排水明沟的设置应符合下列哪些规定？( ) | A、排水明沟的纵向坡度应与隧道或坑道坡度一致。 B、排水明沟的坡度不得小于2%。 C、排水明沟可以不设置盖板。 D、排水明沟可以不设置检查井。 E、寒冷及严寒地区应采取防冻措施。
446 | 多选题 | 依据《地下工程防水技术规范》GB50108-2008,7.2.3衬砌前围岩注浆应符合下列哪些规定？( ) | A、注浆深度宜为6～10m。 B、应在软弱地层或水量较大处布孔。 C、大面积渗漏时，布孔宜密，钻孔宜浅。 D、裂隙渗漏时，布孔宜梳，钻孔宜深。 E、大股涌水时，布孔应在水流上流，且自涌水点四周由远到近布设。
447 | 多选题 | 依据《地下工程防水技术规范》GB50108-2008,8.2.3沉井干封底应符合下列哪些规定?( ) | A、地下水位应降至底板高程200mm以下。 B、降水作业应在底板混凝土达到设计强度，且沉井内部结构完成并满足抗浮要求后，方可停止。 C、封底前井壁与底板连接部位应凿毛或涂刷界面剂，并应清洗干净。 D、待垫层混凝土达到50%设计强度后，浇筑混凝土底板，应一次浇筑，并应分格连续对称进行。 E、降水用的集水井可用建筑垃圾回填。
448 | 多选题 | 依据《地下工程防水技术规范》GB50108-2008,8.3.2地下连续墙用作主体结构时，应符合下列哪些规定？( ) | A、单层地下连续墙不应直接用于防水等级为一级的地下工程墙体。 B、墙的厚度宜大于400mm 。 C、单元槽段整修后墙面平整度的允许偏差不宜大于50mm。 D、钢筋笼浸泡泥浆时间不应超过10h，钢筋保护层厚度不应小于50mm。 E、幅间接缝应采用工字钢或十字钢板接头，锁口管应能承受混凝土浇筑时的侧压力。
449 | 多选题 | 依据《地下工程防水技术规范》GB50108-2008,8.5.2锚喷支护用作工程内衬墙时，应符合下列哪些规定？( ) | A、宜用于防水等级为三级的工程。 B、喷射混凝土宜掺入速凝剂、膨胀剂或复合型外加剂、钢纤维与合成纤维等材料，其品种及掺量应通过试验确定。 C、喷射混凝土的厚度应大于40mm。 D、喷射混凝土设置预埋件时，应采取防水处理。 E、喷射混凝土终凝2h后，应喷水养护，养护时间不得少于14d。
450 | 多选题 | 依据《城镇道路工程施工与质量验收规范》CJJ 1-2008，15.3.2下列关于装配式钢筋混凝土挡土墙板预制、安装说法正确的有（ ）。 | A、预制墙板的拼缝应与基础变形缝错开。 B、墙板与基础采用焊接连接时，安装前应检查预埋件位置。 C、墙板安装定位后，应及时焊接牢固，并对焊缝进行防腐处理。 D、安装前应将构件与连接部位凿毛并清理干净。
451 | 多选题 | 依据《城镇道路工程施工与质量验收规范》CJJ 1-2008，15.4.1下列关于砌体挡土墙说法正确的有（ ）。 | A、施工中宜采用立杆、挂线法控制砌体的位置、高程与垂直度。 B、每日连续砌筑高度不宜超过1.5M。 C、相邻挡土墙墙体高差较大时应先砌筑高墙段。 D、砌块应上下错缝、丁顺排列、内外搭接、砂浆饱满。
452 | 多选题 | 依据《城市道路照明工程施工及验收规程(CJJ89-2012),4.5.4城市道路照明监控系统应具有（ ）和可拓性，具备系统容量大、通信质量好、数据传输速率快、精确度高、覆盖范围广等特点。 | A、美观性。 B、经济性。 C、可靠性。 D、兼容性。
453 | 多选题 | 根据采光顶与金属屋面技术规程(JGJ255)，采光顶与金属屋面工程在验收应提交的验收资料有（ ） | A、工程中使用的硅酮结构胶应提供质监站认可实验室出具的硅酮结构胶相容性和剥离粘结性试验报告。 B、竣工图、结构计算书、热工计算书、设计变更文件及其他设计文件。 C、工程所用各种材料、附件及紧固件，构件及组件的产品。 D、合格证书、性能检测报告，进场验收报告记录和主要材料复试报告。 E、设计要求进行气密性、水密性、抗风压、热工和抗风掀。 F、试验时，应提供其检验报告。
454 | 多选题 | 依据《给水排水管道工程施工及验收规范》GB50268-2008第6.1.3，顶管法施工方案及施工包括下列哪些内容？（ ） | A、工作井位置的选择、结构类型及其洞口封门设计。 B、管节、接口需选型及检验，不需要再内外壁进行防腐处理。 C、需选择合适的减阻剂及相应技术措施。 D、采用人工掘进时，管道直径应不小于600mm。 E、地表及构筑物变形与形变监测和控制措施。
455 | 多选题 | 依据《给水排水管道工程施工及验收规范》GB50268-2008第6.4.7，盾构掘进中遇到下列哪些问题需要停止掘进（ ） | A、盾构位置偏离设计轴线过大。 B、管片破裂和渗水。 C、盾构前方地表降沉严重。 D、地质发生变化。 E、盾构扭矩或定力异常。
456 | 多选题 | 依据《给水排水管道工程施工及验收规范》GB50268-2008第6.5.4条有关要求，浅埋暗挖施工时，喷射混凝土原材料及配合比应符合下列哪些规定？（ ） | A、宜选用硅酸盐水泥或复合硅酸盐水泥。 B、细骨料应采用中砂或粗砂。 C、粗骨料应采用卵石或随时，粒径不宜大于15mm。 D、速凝剂终凝时间不应大于10min。 E、需控制好水灰比。
457 | 多选题 | 依据《给水排水管道工程施工及验收规范》GB50268-2008第6.7.4条有关要求，垂直顶升管质量验收有哪些主控项目？（ ） | A、管节及附件产品质量。 B、管道直顺、无破损。 C、管道防水、防腐。 D、管节接口是否连接正确。 E、水平管道内垂直顶升施工不需要每处、每根检验。
458 | 多选题 | 依据《给水排水管道工程施工及验收规范》GB50268-2008第6.7.9条有关要求，浅埋暗挖管道的初期衬砌应符合下列哪些规定？（ ） | A、初期衬砌喷射混凝土每批次水泥、骨料、水、外加剂等原材都要经过检验，符合规范标准。 B、混凝土28d抗压强度需符合设计要求。 C、管道拱部和侧墙每20m为一验收批留置一组抗压强度试块。 D、同配比每40m管道混凝土留置抗渗试块一组。
459 | 多选题 | 根据JGJ 102规范玻璃幕墙的橡胶制品宜采用（ ）及硅橡胶，密封胶条应为挤压成型，橡胶块应为压模成型。 | A、三元乙丙。 B、丁苯橡胶。 C、泡沫。 D、氯丁。
460 | 多选题 | 根据JGJ/T423 GRC建筑应用技术标准，在设计及制作GRC构件时，可将（ ）保温材料复合在GRC面板中，形成复合保温一体化产品。 | A、石膏板。 B、聚苯板。 C、岩棉。 D、泡沫玻璃。
461 | 多选题 | 根据JGJ/T423 GRC建筑应用技术标准，GRC外墙工程的防火封堵构造系统，在正常使用条件下，应具有哪些性能？（ ） | A、伸缩变形能力。 B、密封性。 C、耐久性。 D、水密性。
462 | 多选题 | 依据《屋面工程技术规范》GB50345-2012第4.11.13，女儿墙泛水的防水构造符合下列哪些要求？（ ） | A、铺贴泛水处的卷材应采用满粘法。 B、砖墙下的卷材收头可做在压顶下或墙体凹槽内。 C、凹槽距屋面找平层不应小于200mm。 D、凹槽上部分可不再做防水处理。
463 | 多选题 | 依据《屋面工程技术规范》GB50345-2012第4.11.14，女儿墙的防水构造应符合以下哪些规定？（ ） | A、女儿墙压顶可采用混凝土或金属制品。压顶向内排水坡度不应小于3%,压顶内侧下端应做滴水处理。 B、女儿墙泛水处的防水层下应增设附加层,附加层在平面和立面的宽度均不应小于250mm。 C、低女儿墙泛水处的防水层可直接铺贴或涂刷至压顶下,卷材收头应用金属压条钉压固定,并应用密封材料封严;涂膜收头应用防水涂料多遍涂刷。 D、高女儿墙泛水处的防水层泛水高度不应小于250mm,泛水上部的墙体应作防水处理。 E、女儿墙泛水处的防水层表面,宜采用涂刷浅色涂料或浇筑细石混凝土保护。
464 | 多选题 | 依据《屋面工程技术规范》GB50345-2012第4.11.15，山墙的防水构造应符合以下哪些规定？（ ） | A、山墙压顶可采用混凝土或金属制品。压顶应向内排水,坡度不应小于3%,压顶内侧下端做滴水处理。 B、山墙泛水处的防水层下应增设附加层,附加层在平面和立面的宽度均不应小于250mm。 C、烧结瓦、混凝土瓦屋面山墙泛水应采用聚合物水泥砂浆抹成,侧面瓦伸入泛水的宽度不小于30mm。 D、沥青瓦屋面山墙泛水应采用沥青基胶粘材料满粘一层沥青瓦片,防水层和沥青瓦收头应应用金属压条钉压固定,并应用密封材料封严。 E、金属板屋面山墙泛水应铺钉厚度不小于0.45mm的金属泛水板,并应顺流水方向搭接;金属泛水板与墙体的搭接高度不应小于250mm。
465 | 多选题 | 依据《建筑工程施工质量验收统一标准》GB50300-2013有关要求，同一项目中由相同施工单位施工的多个单位工程，使用同一生产厂家的( )材料、构配件、设备；可按相关专业验收规范的规定适当调整抽样复验、试验数量，调整后的抽样复验、试验方案应由施工单位编制，并报监理单位审核确认。 | A、同品种。 B、同规格。 C、同车次。 D、同批次。
466 | 多选题 | 依据《建筑工程施工质量验收统一标准》GB50300-2013有关要求，建筑工程质量验收应划分为单位工程、( )。 | A、分部工程。 B、子分部工程。 C、分项工程。 D、检验批。
467 | 多选题 | 依据《建筑工程施工质量验收统一标准》GB50300-2013有关要求，检验批是工程验收的最小单位，是分项工程、分部工程、单位工程质量验收的基础。检验批的验收包括( )。 | A、主控项目检验。 B、试验项目。 C、一般项目检验。 D、资料核查。
468 | 多选题 | 依据《建筑工程施工质量验收统一标准》GB50300-2013有关要求，单位工程应按下列哪些原则划分？( ) | A、具备独立施工条件并能形成独立使用功能的建筑物或构筑物。 B、对于规模较大的单位工程，可将其能形成独立使用功能的部分划分为一个子单位工程。 C、对于工程规模较大的单位工程，可将能提前使用的部位划分为一个子单位工程。 D、对于规模较大的单位工程，可将其工程量小的部分划分为一个子单位工程。
469 | 多选题 | 依据《建筑工程施工质量验收统一标准》GB50300-2013有关要求，检验批可根据施工、质量控制和专业验收的需要，按( )进行划分。 | A、工程量。 B、楼层。 C、施工段。 D、变形缝。
470 | 多选题 | 依据《建筑工程施工质量验收统一标准》GB50300-2013有关要求，分部工程质量验收合格应符合下列哪些规定？( ) | A、所含分项工程的质量均应验收合格。 B、质量控制资料应完整。 C、有关安全、节能、环境保护和主要使用工程的抽样检验结果应符合相应规定。 D、观感质量应符合要求。 E、主要使用功能的抽查结果应符合相关专业验收规范的规定。
471 | 多选题 | 依据《建筑工程施工质量验收统一标准》GB50300-2013有关要求，当建筑工程施工质量不符合要求时，应按下列哪些规定进行处理？( ) | A、经返工或返修的检验批，应重新进行验收。 B、经有资质的检测机构鉴定能达到设计要求的检验批，应予以验收。 C、经有资质的检测机构检测鉴定达不到设计要求、但经原设计单位核算认可能够满足安全和使用功能的检验批，可予以验收。 D、经返修或加固处理的分项、分部工程，满足安全及使用工程要求时，可予以验收。
472 | 多选题 | 依据《建筑工程施工质量验收统一标准》GB50300-2013有关要求，检验批的质量检验，可根据( )情况，采用调整型抽样方案。 | A、生产连续性。 B、生产不连续性。 C、生产稳定性。 D、生产不稳定性。
473 | 多选题 | 依据《建筑工程施工质量验收统一标准》GB50300-2013有关要求，地基与基础可划分为以下子分部：地基、基础、土方、基坑支护、( )。 | A、降水与排水 B、边坡 C、地下防水 D、地下水控制
474 | 多选题 | 依据《建筑工程施工质量验收统一标准》GB50300-2014有关要求，检验批验收时，应进行现场检查并填写现场验收检查原始记录。该原始记录应由（ ）共同签署，并在单位工程竣工验收前存档备查，保证该记录的可追溯性。 | A、专业监理工程师。 B、施工单位专业质量检查员。 C、施工员。 D、专业工长。
475 | 多选题 | 依据《屋面工程质量验收规范》（GB50207-2012）第6.2，下列关于屋面防水做法正确的是？（ ） | A、基层阴阳角做成圆弧或45°坡角。 B、在转角处、变形缝、施工缝、窗墙管等部位应铺贴卷材加强层，宽度不小于600mm。 C、防水卷材的搭接宽度一般为100mm。 D、铺贴双层卷材时，上下两层或相邻两幅卷材的接缝应错开3/4。
476 | 多选题 | 依据《屋面工程质量验收规范》（GB50207-2012）第6.2，下列关于屋面涂膜防水做法正确的是？（ ） | A、涂料施工可以选择涂膜厚度，一次成型。 B、平行于屋脊铺设时，应由最低标高处向上铺设，胎体增强材料顺着水流搭接。 C、涂抹防水层长边搭接宽度不小于50mm，短边搭接宽度不小于70mm。 D、防水施工完成后，闭水试验时间不小于12h。
477 | 多选题 | 依据《屋面工程质量验收规范》（GB50207-2012）第8.5，下列关于屋面水落口做法正确的是？（ ） | A、水落口直径500mm范围内坡度不小于3%。 B、防水层应伸入水落口内不应小于50mm。 C、水落口杯应用砂浆与集成固定牢固。 D、水落口杯上口设置在屋面排水沟的最低处。
478 | 多选题 | 依据《屋面工程质量验收规范》（GB50207-2012）第8.5，解决排水管道不畅堵塞，下列哪些是有效措施？（ ） | A、地坪应找坡，坡向地漏，坡度以1%为宜。 B、保持管内坡度顺直，不得有倒坡。 C、验收时做管道通水和通球试验检查。 D、保证排水支管的安装位置。
479 | 多选题 | 依据《屋面工程质量验收规范》（GB50207-2012）第8.8，关于伸出屋面管道的防水构造要求，下列叙述正确的是？（ ） | A、管道周围与找平层或细石混凝土防水层之间，应预留凹槽，并用密封材料嵌填。 B、管道根部四周应增设附加层，宽度和高度均不得小于300mm。 C、管道上的防水层收头处应用金属箍紧，并用密封材料封严。 D、管道伸出屋面1000mm以上。
480 | 多选题 | 依据《屋面工程质量验收规范》（GB50207-2012）第8.3，屋面找平层施工后，在屋面上容易发生局部积水现象，尤其在天沟、檐沟和水落口周围，下雨后积水不能及时排出，应该采取下列哪些有效措施预防？（ ） | A、平屋面宜由结构找坡，其坡度宜为2.5%；当采用材料找坡时，宜为3%。 B、天沟、檐沟的纵向坡度不应小于1%；沟底水落差不得超过200mm；水落管直径不应小于75mm；天沟、檐沟排水不得流经变形缝和防火墙。 C、屋面找平层施工时，应严格按照设计坡度拉线，并在相应位置上设基准点（冲筋）。 D、屋面找平层施工完成后，对屋面坡度、平整度应及时组织验收。必要时可在雨后检查屋面是否积水。
481 | 多选题 | 依据《屋面工程质量验收规范》（GB50207-2012）第5.6，关于种植隔热层，下列说法正确的是：( ) | A、屋面坡度大于20%时，种植隔热层构造中的排水层、种植土层应采用防滑措施，防止安全事故的发生。 B、陶粒的粒径不应小于20mm。 C、排水层上应铺设单位面积质量宜为200g/㎡~400g/㎡。 D、挡墙或挡板下部的泄水孔可有可无。
482 | 多选题 | 依据《屋面工程质量验收规范》（GB50207-2012）第6.2，关于卷材防水层，下列说法正确的是：（ ） | A、防止卷材下滑的措施除了采用卷材满粘外，还有钉压固定等方法。 B、但卷材防水层采用叠层工法时，上下卷材宜相互垂直铺贴。 C、卷材铺贴后，用宽10mm密封材料封堵接口。 D、防水层施工完成后，蓄水试验时间不应少于12h。
483 | 多选题 | 依据《屋面工程质量验收规范》（GB50207-2012）第8.3，涂料防水层应采用（ ）、水泥基渗透结晶防水涂料。 | A、反应型。 B、水乳型。 C、聚合物水泥防水涂料。 D、凝固型。
484 | 多选题 | 依据《屋面工程质量验收规范》GB50207-2012第7.1，关于瓦面工程，下列说法正确的是？（ ） | A、瓦材的下面可设置防水层和防水垫层。 B、坡度达到100%时，应采用固定加强措施。 C、严寒和寒冷地区的檐口部位，应采取防雪融冰坠的安全措施。 D、屋面的金属顺水条、挂瓦条、金属板等均需要进行防锈处理。
485 | 多选题 | 依据《屋面工程质量验收规范》GB50207-2012第8.2，关于屋面檐沟，下列说法正确的是？（ ） | A、卷材防水屋面檐口800mm范围内的卷材应满粘。 B、涂膜防水屋面檐口的涂膜收头，应采用防水涂料多次涂刷。 C、抽样检验时，采用1种材料的相容性试验。 D、表面平整、排水畅通、不积水。
486 | 多选题 | 依据《屋面工程技术规范》GB50345-2012第8.3，关于屋面天沟和檐沟，下列说法正确的是？（ ） | A、卷材或涂膜防水屋面檐沟和天沟的防水层应增设附加层，且附加层伸入屋面的宽度不应小于250mm。 B、钢筋混凝土檐沟、天沟净宽不应小于200mm。 C、分水岭处最小深度不应小于100mm，沟内纵向流水坡度不应小于1%，沟底水落差不得超过200mm。 D、表面平整、排水畅通、不积水。
487 | 多选题 | 依据《屋面工程技术规范》GB50345-2012第8.9，关于反梁过水孔，下列说法正确的是？（ ） | A、反梁过水孔的孔高×宽应不小于150mm×250mm。 B、反梁过水孔的预埋管内径不宜小于75mm。 C、因反梁过水孔经常沁在水中，故四周不需要防水处理。 D、预埋管道两端周围与混凝土接触处应留凹槽，并应用密封材料封严。
488 | 多选题 | 按《屋面工程质量验收规范》（GB50207-2012）4.4.2当基层不太平整时，隔离层可采用下列哪几种材料？（ ） | A、塑料薄膜。 B、土工布。 C、卷材。 D、无纺布。
489 | 多选题 | 依据《湖南省住宅工程质量通病防治技术规程》DBJ43/T306-2014第8.1.3条，屋面工程应根据建筑物的建筑造型、使用功能、环境条件，按照国家标准《屋面工程技术规范》GB 50345规定，对下列哪些内容进行完整设计？（ ） | A、屋面隔汽层。 B、找坡方式和选用的找坡材料。 C、接缝密封防水选用的材料及其主要性能。 D、屋面细部构造。
490 | 多选题 | 依据《湖南省住宅工程质量通病防治技术规程》DBJ43/T306-2014第8.1.5条，屋面细部构造应包括下列哪些部位？（ ） | A、女儿墙。 B、反梁过水孔。 C、设施基座。 D、屋顶窗。
491 | 多选题 | 依据《湖南省住宅工程质量通病防治技术规程》DBJ43/T306-2014第8.1.5条，屋面防水层设计应采取下列哪些技术措施？（ ） | A、防水层易拉裂部位，宜选用空铺、点粘、条粘或机械固定等。 B、结构易发生较大变形、易渗漏和损坏的部位，宜用机械固定的方法。 C、卷材或涂膜防水层上应设置保护层。 D、在刚性保护层与卷材、涂膜防水层之间应设置隔离层。
492 | 多选题 | 依据《湖南省住宅工程质量通病防治技术规程》DBJ43/T306-2014第8.1.6条，倒置式屋面做法正确的是？（ ） | A、坡度不宜小于3%。 B、坡度不宜小于5%。 C、坡度大于3%时，应在结构层采取防止防水层、保温层及保护层下滑措施。 D、坡度大于10%时，应沿垂直于坡度的方向设置防滑条。
493 | 多选题 | 依据《湖南省住宅工程质量通病防治技术规程》DBJ43/T306-2014第8.2.1条，屋面工程专项施工方案应包含下列哪些内容？（ ） | A、工程概况。 B、施工顺序。 C、原材料技术参数。 D、细部节点部位施工要点及主要事项。
494 | 多选题 | 依据《装配式建筑评价标准》GB/T51129-2017中4.0.1条，装配式建筑评分表中，下列哪些选项是参与评分的？（ ） | A、基础结构。 B、主体结构。 C、围护墙和内隔墙。 D、装修和设备管线。
495 | 多选题 | 依据《装配式混凝土建筑技术标准》GB/T51231-2016中6.2.5条预制外墙接缝应符合下列哪些规定？（ ） | A、接缝位置宜与建筑立面分格相对应。 B、竖缝宜采用企口构造，水平缝宜采用平口或槽口构造。 C、当板缝空腔需设置导水管排水时，板缝内侧应增设密封构造。 D、宜避免接缝跨越防火分区；当接缝跨越防火分区时，接缝室内侧应采用耐火材料封堵。
496 | 多选题 | 依据《装配式混凝土建筑技术标准》GB/T51231-2016中9.6.6条带保温材料的预制构件宜采用水平浇筑方式成型。夹芯保温墙板成型应符合下列哪些规定？（ ） | A、拉结件的数量和位置应满足设计要求。 B、应采取可靠措施保证拉结件位置、保护层厚度，保证拉结件在混凝土中可靠锚固。 C、应保证保温材料间拼缝严密或使用粘结材料密封处理。 D、在上层混凝土浇筑完成之前，下层混凝土不得初凝。
497 | 多选题 | 依据《装配式混凝土建筑技术标准》GB/T51231-2016中9.6.10条，预制构件养护下列说法正确的是？（ ） | A、加热养护可选择蒸汽加热、电加热或模具加热等方式。 B、涂刷养护剂应在混凝土终凝后进行。 C、加热养护最高养护温度不宜超过80℃。 D、夹心保温外墙板最高养护温度不宜大于60℃。
498 | 多选题 | 依据《装配式混凝土建筑技术标准》GB/T51231-2016中9.8.4条，预制构件在运输过程中应做好安全和成品防护，下列说法正确的是（ ）。 | A、外墙板宜采用立式运输，楼梯、阳台宜采用水平运输。 B、对于超高、超宽、形状特殊的大型预制构件运输和存放应制定专门的质量安全保证措施。 C、采用靠放架立式运输时，构件与地面倾斜角度宜大于60度，构件应对称靠放。 D、水平运输时，板类构件叠放不宜超过6层。
499 | 多选题 | 依据《湖南省装配式混凝土结构建筑质量管理技术导则》中3.7.3条，预制构件编码系统应包括构件型号、质量情况，还应包括下列哪些内容？（ ） | A、安装部位。 B、外观尺寸。 C、制作日期及批次。 D、合格标识字样。
500 | 多选题 | 钢筋混凝土屋面板的下列哪些部位应按设计要求设置抗裂钢筋？（ ） | A、平面形状突变的部位。 B、转角部位。 C、大阳角部位。 D、主次梁交接部位。 E、屋面板边跨部位。
501 | 多选题 | 依据《给水排水管道施工验收规范》GB50268-2008第4.2.1条有关要求，对有地下水影响的土方施工，应根据工程规模、工程地质、水文地质、周围环境等要求，制定降排水方案，方案主要包括（ ）。 | A、当地的水文气象情况。 B、降排水量的计算。 C、降排水方法的选定。 D、降排水系统的平面和竖向布置，观测系统的平面布置以及抽水机械的选型和数量。 E、沿线地下和地上管线、周边构建筑物的保护和施工安全措施。
502 | 多选题 | 依据《给水排水管道施工验收规范》GB50268-2008第4.3.5条有关要求，人工开挖多层沟槽的层间留台宽度：放坡开槽时不应小于（ ），直槽时不应小于（ ），安装井点设备是不应小于（ ）。 | A、0.8m B、0.5m C、1.0m D、1.5m E、2.0m
503 | 多选题 | 依据《给水排水管道施工验收规范》GB50268-2008第4.3.10条有关要求，下列关于沟槽支撑说法正确的是？（ ） | A、支撑应经常检查，发现支撑构件有弯曲、松动移位或劈裂等迹象时，应及时处理；特殊季节应加强检查。 B、拆除支撑前，应对沟槽两侧的建筑物，构筑物和槽壁进行安全检查，并应制定拆除支撑的作业要求和安全措施。 C、沟槽支撑尽量采用钢支撑，以保证安全性。 D、施工人员应由安全梯上下沟槽，不得攀登支撑。 E、沟槽支撑尽量错开，不在同一平面上。
504 | 多选题 | 依据《给水排水管道施工验收规范》GB50268-2008第4.5条有关要求，下列关于管道沟槽回填说法正确的是（ ）。 | A、回填作业每层土的压实遍数，按压实度的要求、压实工具、虚铺厚度和含水量，应按施工经验确定。 B、沟槽内砖、石、木块等杂物清除干净，方可回填。 C、沟槽内不得有积水。 D、保持降排水系统正常运行，不得带水回填。 E、采用压路机、振动压路机等压实机械压实时，其行驶速度不得超过3km/h。
505 | 多选题 | 依据《给水排水管道施工验收规范》GB50268-2008第4.5.11条有关要求：柔性管道的沟槽回填作业应符合下列哪些规定？（ ） | A、管内径大于800mm的柔性管道，回填施工时应在管内设有竖向支撑。 B、管道半径以下回填时应采取防止管道上浮、位移的措施。 C、管基有效支承角范围应采用中粗砂填充密实，与管壁紧密接触，不得用土或其他材料填充。 D、沟槽回填从管底基础部位开始到管顶以上500mm范围内，必须采用人工回填。
506 | 多选题 | 依据《给水排水管道施工验收规范》GB50268-2008第5.3.17条有关要求，下列关于钢管管道对接时，环向焊缝的检验说法正确的是？（ ） | A、检查前应清楚焊缝的渣皮、飞溅物。 B、应在无损检测前进行外观质量检查。 C、无损探伤检测方法根据施工经验确定。 D、无损探伤检测取样数量与质量要求按照设计要求进行；设计无要求时，压力管道的取样数量应不小于焊缝量的10%。 E、对于不合格的焊缝，不能返修。
507 | 多选题 | 依据《给水排水管道施工验收规范》GB50268-2008第5.4.3条有关要求，钢管内液体环氧涂料内防腐层施工可采用哪些工艺？（ ） | A、高压无气喷涂工艺。 B、空气喷涂工艺。 C、挤涂工艺。 D、人工抹压。 E、机械喷涂。
508 | 多选题 | 依据《给水排水管道施工验收规范》GB50268-2008第5.9.3条有关要求，硬聚氯乙烯管的管道系统设置的（ ）应采用混凝土支墩或金属卡箍拉杆等技术措施，进行固定。 | A、直连 B、弯头 C、三通 D、四通 E、变径处
509 | 多选题 | 依据《给水排水管道施工验收规范》GB50268-2008第6.1.1常用的不开槽管道施工方法有（ ）。 | A、顶管法 B、夯管法 C、浅埋暗挖法 D、螺旋钻法 E、盾构法
510 | 多选题 | 依据《给水排水管道施工验收规范》GB50268-2008第6.1.4条有关要求，夯管锤的锤击力应根据（ ）结合工程地质、水文地质和周围环境条件，经过技术经济比较后确定，并应有一定的安全储备。 | A、材质 B、管径 C、钢管力学性能 D、管道长度 E、夯管锤设备
511 | 多选题 | 依据《给水排水管道施工验收规范》GB50268-2008第6.3.11条有关要求，触变泥浆注浆工艺的原则有哪些？（ ） | A、先注后顶。 B、随顶随注。 C、及时补浆。 D、先下后上。 E、先低后高。
512 | 多选题 | 依据《给水排水管道施工验收规范》GB50268-2008第6.4.13条有关要求，现浇钢筋混凝土二次衬砌，分次浇筑成型时应按照（ ）顺序进行浇筑。 | A、先下后上。 B、左右对称。 C、先上后下。 D、最后拱顶。 E、最后拱脚。
513 | 多选题 | 依据《给水排水管道施工验收规范》GB50268-2008第6.5.5条有关要求，下列关于喷射混凝土作业说法正确的是（ ）。 | A、喷射混凝土时，喷头应保持垂直工作面，喷头距工作面不宜大于1m。 B、采取措施减少喷射混凝土回弹损失。 C、一次喷射混凝土的厚度：侧壁宜为60~100mm，拱部宜为50~60mm。 D、应在喷射混凝土2h后进行养护，养护时间不少于7d。 E、冬期可以用水养护。
514 | 多选题 | 依据《给水排水管道施工验收规范》GB50268-2008第6.5.6条有关要求，浅埋暗挖法施工监控量测主要监控哪些项目？（ ） | A、周围建筑物沉降观测。 B、开挖面土质和支护状态的观察。 C、拱顶、地表下沉值。 D、拱脚的水平收敛值。 E、地下水位。
515 | 多选题 | 依据《给水排水管道施工验收规范》GB50268-2008第9.3.6条有关要求关于无压管道闭水试验长度的说法正确的是？（ ） | A、试验管道应按井距分隔，带井试验。 B、一次试验不宜超过3个连续井段。 C、管内径大于700mm时，抽取井段数1/3试验。 D、管内径小于700mm时，抽取井段数1/3试验。 E、井段抽样采取随机抽样的方式。
516 | 多选题 | 依据《给水排水管道施工验收规范》GB50268-2008第9.4条有关要求.无压管道闭气试验适用的条件有哪些？（ ） | A、任何管道。 B、混凝土类无压管道在回填土后进行的严密性试验。 C、闭气试验时，地下水位应低于管外底150mm，环境温度为-15~50℃。 D、下雨时不可以进行闭气试验。 E、下雨时可以进行闭气试验。
517 | 多选题 | 依据《钢筋连接用套筒灌浆料》JG/T408-2013中7.2条，套筒灌浆料的技术性能指标为型式检验项目，在下列情况应进行型式检验，其说法正确的是：（ ） | A、新产品的定型鉴定。 B、正式生产后如材料及工艺有较大变动，有可能影响产品质量时。 C、停产一年以上恢复生产时。 D、型式检验超过两年时。
518 | 多选题 | 依据《城市桥梁工程施工与质量验收规范》CJJ2-2008第10.1.4条有关要求，井管可根据土质条件分别采用哪种方法成孔？（ ） | A、射水 B、冲击 C、旋转 D、水压钻机
519 | 多选题 | 依据《城市桥梁工程施工与质量验收规范》CJJ2-2008第10.3.5条有关要求,下列哪些选项属于灌注水下混凝土技术要求？（ ） | A、灌注水下混凝土应连续灌注，中途停顿时间不易超过60min。 B、在灌注过程中，导管埋深宜控制在2-6m。 C、灌注过程中应采取防止钢筋骨架上浮的措施。 D、灌注的桩顶标高应比设计标高高出0.5-1.0m。
520 | 多选题 | 依据《城市桥梁工程施工与质量验收规范》CJJ2-2008第10.7.4条有关要求，以下哪几项为灌注桩质量检验主控项目？（ ） | A、成孔达到设计深度后，核实桩底地质情况。 B、孔深、孔径。 C、混凝土抗压强度。 D、钢筋笼制作安装质量。
521 | 多选题 | 依据《城市桥梁工程施工与质量验收规范》CJJ2-2008第14.1.4条有关要求,钢梁制造企业应向安装企业提供下列哪些文件？（ ） | A、产品合格证。 B、施工图、拼装简图。 C、工厂高强度螺栓摩擦面抗滑移系数试验报告。 D、产品试板的实验报告。
522 | 多选题 | 预应力管桩、预制砼桩出厂质量证明及出厂合格证包括哪些内容？ | A、桩出厂合格证和桩型式检验报告 B、桩砼配合比报告 C、桩身完整性和预应力检测报告 D、桩身完整性和预应力检测报告 E、焊条焊剂出厂质量证明和砼抗压强度试验报告
Note on B1: dengjoy: 必填项
Note on C1: dengjoy: 必填项，填空类试题填空位置用3个下划线“_”表示
Note on D1: dengjoy: dengjoy: 每题设置A、B、C、D等4个选项，每个选项要换行，选项编号用“大写字母+、”表示。