## Sheet1
附件4-11
气体灭火系统实体质量监督抽查表
工程名称： |  |  |  | 施工阶段： |  |  |  |  | 建设单位：
施工单位： |  |  |  | 监理单位： |  |  |  |  | 消防设施分包单位：
序号 | 分项名称 | 子项名称 | 抽查内容和方法 | 抽查情况 |  |  | 主要问题 | 抽查部位 | 判定依据 | 备注 （整改情况等）
|  |  |  | 符合 | 不符合 | 未抽查
1 | 材料产品 | 设备进场检验 | 查看储存容器、灭火剂及其相关资料 |  |  |  | □储存容器数量、型号、规格、位置、固定方式、标志不符合设计要求 □无产品出厂合格证与检验报告 □灭火剂充装量、压力、备用量不符合设计要求 □其他 |  | 《气体灭火系统施工及验收规范》GB50263-2007□第4.3.2、□第4.3.3 □其他
2 | 施工安装 | 集流管 | 查看集流管安装 |  |  |  | □集流管的材质、规格、连接方式和布置不符合设计要求 □其他 |  | 《气体灭火系统施工及验收规范》GB50263-2007□第7.3.3 □其他
3 |  | 驱动装置 | 查看驱动装置及应急手动操作处标志 |  |  |  | □驱动装置规格、型号、数量和标志，驱动气瓶的充装量和压力不符合设计要求 □无驱动气瓶和选择阀的应急手动操作处标志 □其他 |  | 《气体灭火系统施工及验收规范》GB50263-2007□第7.3.5、□第7.3.6 □其他
4 |  | 管道 | 查看管道的安装 |  |  |  | □管道的支、吊架设置位置及间距不符合设计要求 □防腐处理和涂刷油漆颜色不符合设计要求 □管道穿过建筑构件及其变形缝的未作处理 □其他 |  | 《气体灭火系统施工及验收规范》GB50263-2007□第7.3.7 □其他
5 |  | 喷嘴 | 查看喷嘴设置数量 |  |  |  | □喷嘴设置数量不符合设计要求 □其他 |  | 《气体灭火系统施工及验收规范》GB50263-2007□第7.3.8 □其他
6 |  | 选择阀 | 查看选择阀及信号反馈装置安装 |  |  |  | □选择阀及信号反馈装置规格、型号、位置和标志不符合设计要求 □其他 |  | 《气体灭火系统施工及验收规范》GB50263-2007□第7.3.4 □其他
7 | 防护区及储存间设置 | 防护区 | 查看防护区划分、结构、设置等要求 |  |  |  | □保护对象设置位置、划分、防护区几何尺寸、开口面积、用途、环境温度、通风及可燃物种类不符合设计要求 □防护区围护结构耐压、耐火极限和门窗自行关闭情况不符合设计要求 □防护区出入口处声光警报装置设置和安全标志不符合设计要求 □防护区疏散通道、标识和应急照明不符合设计要求 □防护区排气或泄压装置设置不符合设计要求 □其他 |  | 《气体灭火系统施工及验收规范》GB50263-2007 □第7.2.1 □第7.2.2 □其他
8 |  | 储存装置间 | 查看储存装置间设置及配置 |  |  |  | □储存装置间设置位置不符合设计要求 □储存装置间通道、应急照明、机械排风装置设置不符合设计要求 □其他 |  | 《气体灭火系统施工及验收规范》GB50263-2007 □第7.2.3 □其他
9 | 系统调试验收 | 启动试验 | 模拟启动系统，查看启动时间、声光报警信号等 |  |  |  | □模拟启动试验延迟时间与设定时间不相符，响应时间不满足要求； □模拟启动试验声、光报警信号不正确； □模拟启动试验联动设备动作不正确； □模拟启动试验驱动装置无法动作或动作不可靠 □其他 |  | 《气体灭火系统施工及验收规范》GB50263-2007 □第7.4.1 □其他
10 |  | 电源主备电切换 | 测试主、备电切换及手动模拟 |  |  |  | □测试主、备电源切换，手动模拟启动试验、自动模拟启动试验结果不符合试验要求 □其他 |  | 《气体灭火系统施工及验收规范》GB50263-2007□第7.4.4 □其他
11 |  | 灭火剂主备切换 | 灭火剂主、备用量切换 |  |  |  | □灭火剂主、备用量无法切换 □其他 |  | 《气体灭火系统施工及验收规范》GB50263-2007□第7.4.3 □其他
12 | 其他事项